## titul
Trať : | 540B |  |  |  |  | Km 62,192 | [6 empty] | Ev. č. : | 567792
| Staniční |  |  |  |  | TEST 10 ( A )
| zabezpečovací |  |  |  |  | 2. kategorie | [5 empty] | Kód : 9 / 3
| zařízení : |  |  |  |  | závislá stavědla, samovratné výhybky č.2 a 11
zabezpečovací zařízení je upraveno pro zavedení VSDZ
| Dopravní stanoviště : |  |  |  | St.I | Dopravní kancelář |  |  | St.II
| ( km ) |  |  |  | 62.06 | 62.192 |  |  | 62.395
| Počet pracovníků : |  |  |  |  | Výpravčí - 1
Dozorce výhybek - 1 *) stanoviště má v ŽST Nový Bor
* ) = obsazení v době stanovené rozvrhem služby. V době nepřítomnosti přebírá jeho povinnosti výpravčí.
| Zjišťování |  |  |  |  | samočinně činností | [5 empty] | zast. - 90
| konce vlaku |  |  |  |  | zabezpečovacího zařízení | [5 empty] | proj. - 30
|  | Dopravní koleje | [6 empty] | Nástupiště u koleje
č. | Začátek | Konec | Délka | Poznámka |  |  | č. | Začátek | Konec | Délka | Poznámka
1 | 62.041 | 62.389 | 348 | Hlavní staniční kolej |  |  | 1 | 62.202 | 62.262 | 60 | č. II, úrovňové, jednostranné vnitřní
|  |  |  | ze směru Nový Bor | [6 empty] | konstrukce Tischer
2 | 62.041 | 62.389 | 348 | Vjezd - odjezd |  |  | 2 | 62.14 | 62.215 | 75 | č. I, úrovňové, jednostranné vnitřní
konstrukce sypané
3 | 62.041 | 62.419 | 378 | Hlavní staniční kolej |  |  | 3 | 62.14 | 62.2 | 60 | č. III, úrovňové, jednostranné vnitřní
|  |  |  | ze směru Jedlová | [6 empty] | konstrukce Tischer
Svor

## Svor
Směr : Nový Bor | [15 empty] | Návěstidla - ŽST | [21 empty] | Návěstidla - ŽST | [9 empty] | Směr : Jedlová
[13 empty] | Vjezdová |  |  | Odjezdová - skupinová |  |  | Konec VC u k.č. |  | Seřaďovací | [12 empty] | Seřaďovací |  | Konec VC u k.č. |  | Odjezdová - skupinová | [5 empty] | Vjezdová
[16 empty] | Obvod výpravčího (mimo KVC) | [13 empty] | Km 62,192 | [7 empty] | Obvod výpravčího (mimo KVC)
| Traťové | [47 empty] | Traťové
| zabezpečovací |  |  |  | Reléový poloautoblok |  |  | Kód : 4 |  |  |  |  | Př L | 61.04 | [6 empty] | Stanice bez | [7 empty] | SENA | C | JTom |  |  | Stanice bez |  | 1+2 | 62.389 | [6 empty] | Př S | 63.768 |  |  |  | zabezpečovací |  |  |  | Reléový poloautoblok |  |  | Kód : 4
| zařízení : |  |  |  | RPB - 88 ( bez kontroly volnosti tratě ) | [11 empty] | S 2-3 | 62.041 | 1+2 | 62.041 | seřaďovacích | [12 empty] | seřaďovacích |  |  |  |  | L J | 62.461 | [8 empty] | zařízení : |  |  |  | RPB - 88 ( bez kontroly volnosti tratě )
[13 empty] | L | 61.746 | [6 empty] | návěstidel | [8 empty] | IV. / 2012 |  |  |  | návěstidel |  | 3 | 62.419 | [6 empty] | S | 62.941
| Zjišťování konce |  |  |  | výpravčí // dozorce výhybek * |  | zast. | 30 / 40 / 00 | [21 empty] | Vjezdová a odjezdová návěstidla jsou opatřena světelným indikátorem s návěstí "Neplatné návěstidlo" | [18 empty] | Zjišťování konce |  |  |  | výpravčí // dozorce výhybek * |  | zast. | 30 / 40 / 00
| vlaku : |  |  |  | výpravčí |  | proj. | 00 | [40 empty] | vlaku : |  |  |  | výpravčí |  | proj. | 00
[5 empty] | * ) = obsazení v době stanovené rozvrhem služby. V době nepřítomnosti přebírá jeho povinnosti výpravčí. | [47 empty] | * ) = obsazení v době stanovené rozvrhem služby. V době nepřítomnosti přebírá jeho povinnosti výpravčí.
62.346
[25 empty] | Vk 1 |  | 5 | [12 empty] | Vk 5
S 2-3
[23 empty] | 3 | [20 empty] | 9
S
[10 empty] | 1 | [5 empty] | 2 | [29 empty] | 11
10
|  | L | [44 empty] | L J
[26 empty] | Vk 2 |  | 6 |  |  |  |  | 8
[31 empty] | Vk 3 | 7
[22 empty] | 62,030 |  | 4 | [6 empty] | Vk 4
62.032
č. | staničení | N | námezník | přest. |  | poznámka |  |  | č. | staničení | N | námezník | přest. |  | poznámka | [22 empty] | č. | staničení | N | námezník | přest. |  |  | poznámka |  |  | č. | staničení | N | námezník | přest. |  | poznámka
[5 empty] | Obvod vlaku / dozorce výhybek | [8 empty] | Obvod posunu | [28 empty] | Obvod posunu | [9 empty] | Obvod vlaku / dozorce výhybek
Vjezdové / odjezdové rychlosti :
[9 empty] | 3 | 62.061 | 37 | 62.098 | ručně | výměnový zámek, klíč je kontrolním zámku Vk 1 | [15 empty] | v celé ŽST - rychlost 40 km/h dle rychlostníků | [7 empty] | 7 | 62.222 | -37 | 62.185 | ručně | výměnový zámek, klíč je kontrolním zámku Vk 4
1 | 61.883 | 114 | 61.997 | ručně | odtlačný výměnový zámek, klíč je držen v ÚZ na St. I |  |  |  | 4 | 62.079 | 37 | 62.116 | ručně | bez zabezpečení | [26 empty] | 0 | [6 empty] | 10 | 62.426 | -37 | 62.389 | ručně | odtlačný výměnový zámek, klíč je držen v ÚZ na St. II
[30 empty] | Současné vlakové cesty | [7 empty] | 8 | 62.269 | -37 | 62.232 | ručně | výměnový zámek, klíč je kontrolním zámku Vk 3
2 | 61.948 | 65 | 62.013 | SV | Přednostní poloha na kolej č. 1 |  |  |  | 5 | 62.129 | 37 | 62.166 | ručně | bez zabezpečení | [15 empty] | Zabezpečovací zařízení neumožňuje současné vlakové cesty | [10 empty] | 0 | [6 empty] | 11 | 62.456 | -37 | 62.419 | SV | Přednostní poloha na kolej č. 3
|  |  | 0 | [5 empty] | 6 | 62.154 | -37 | 62.117 | ručně | výměnový zámek, klíč je kontrolním zámku Vk 2 | [15 empty] | vyjma současných odjezdů | [7 empty] | 9 | 62.426 | -37 | 62.389 | ručně | výměnový zámek, klíč je kontrolním zámku Vk 5
Výhybky
Svor
4
2
Výhybky
5 a
5
3 <
> 1
6
2 a
4 a
St. II
St. I
60
60
75