## titul
Trať : | 540A/B |  |  |  | Km 44,867 |  |  |  | Ev. č. : | 568097
| 539D, 540A |  |  |  | Km 84,960 = 44,867
| 545A, 540A/B, 539D |  |  |  | Km 20,436 = 44,867 = 84,960 |  |  |  | Směrový bod : | 522
Staniční |  |  |  |  | Elektromechanické
zabezpečovací |  |  |  |  | 2. kategorie |  |  |  | Kód : 5
zařízení : |  |  |  |  | závislá stavědla
Dopravní stanoviště : |  | St. 1 |  |  | DK |  | St. 2
( km ) |  | 44.424 |  |  | 44.867 |  | 45.238
Počet pracovníků : |  | Signalista - 2 |  |  | Výpravčí - 3 |  | Signalista - 1 *)
|  | vedoucí signalista, signalista *) |  |  | výpravčí, výpravší vnější služby, výpravčí DOZ |  | Výhybkář - 1 *)
* ) = obsazení v době stanovené rozvrhem služby.
|  |  |  | směr : Blíževedly, Srní u České Lípy a Výh Žízníkov |  |  |  | směr : Stružnice a Skalice u České Lípy
Zjišťování |  |  | signalista St.1 hlásí obsluhou |  | zast. - 20 |  | signalista St.2 hlásí obsluhou |  | zast. - 20
konce vlaku |  |  | zabezpečovacího zařízení |  | proj. - 10 |  | zabezpečovacího zařízení |  | proj. - 10
Traťové |  |  | směr : Srní u České Lípy a Výh Žizníkov |  |  | směr : Blíževedly / Skalice u ČL |  |  | směr : Stružnice
zabezpečovací |  |  | Automatické hradlo |  |  | Telefonické dorozumívání |  |  | Reléový poloautoblok
zařízení : |  |  | ( bez návěstního bodu ) |  |  | provoz podle D - 2 |  |  | RPB - 88 bez kontroly volnosti tratě
Kód : |  |  | 14 |  |  | 1 |  |  | 4
Zjišťování |  | samočinně činností |  | zast. : 90 | signalista St.1 / St.2 hlásí obsluhou |  | zast. : 20 | signalista St.2 hlásí obsluhou |  | zast. : 20
konce vlaku |  | zabezpečovacího zařízení |  | proj. : 30 | zabezpečovacího zařízení |  | proj. : 10 | zabezpečovacího zařízení |  | proj. : 10
Dopravní koleje
č. | Začátek | Konec | Délka |  |  |  | Poznámka
1 | 44.555 | 44.937 | 382 |  |  |  | Hlavní staniční kolej, směr Výh Žizníkov a kolej č.1a, mimo směr Blíževedly
1 a | 45.004 | 45.177 | 173 |  |  |  | Hlavní staniční kolej, směr kolej č.1 a Skalice u České Lípy, mimo směr Blíževedly
1 + 1 a | 44.555 | 45.177 | 622 |  |  |  | Vjezd - odjezd - průjezd, mimo směr Blíževedly
2 | 44.589 | 44.937 | 348 |  |  |  | Pouze odjezd, mimo směr Blíževedly
2 + 1a | 44.589 | 45.177 | 588 |  |  |  | Pouze odjezd z k.č.2, směr Stružnice a Skalice u České Lípy
3 | 44.507 | 45.177 | 670 |  |  |  | Hlavní staniční kolej, směr Srní u České Lípy a Stružnice, mimo směr Blíževedly
5 | 44.587 | 45.146 | 559 |  |  |  | Vjezd - odjezd - průjezd, mimo směr Blíževedly
6 a | 44.627 | 44.779 | 152 |  |  |  | Kusá, pouze odjezd, směr Srní u České Lípy a Výh Žizníkov
7 | 44.587 | 45.129 | 542 |  |  |  | Vjezd - odjezd - průjezd, mimo směr Blíževedly
8 | 44.579 | 44.846 | 267 |  |  |  | Hlavní staniční kolej, směr Blíževedly
9 | 44.631 | 45.069 | 438 |  |  |  | Vjezd - odjezd - průjezd, mimo směr Blíževedly
9 a | 45.172 | 45.377 | 205 |  |  |  | Pouze odjezd, směr Stružnice
9 + 9a | 44.631 | 45.377 | 746 |  |  |  | Vjezd - odjezd - průjezd, pouze směr Stružnice
10 | 44.579 | 44.815 | 236 |  |  |  | Vjezd - odjezd, směr Srní u České Lípy, Výh Žizníkov a Blíževedly
11 | 44.669 | 45.069 | 400 |  |  |  | Vjezd - odjezd - průjezd, mimo směr Blíževedly
11 + 9a | 44.669 | 45.377 | 708 |  |  |  | Vjezd - odjezd - průjezd, pouze směr Stružnice
12 | 44.612 | 44.815 | 203 |  |  |  | Vjezd - odjezd, směr Srní u České Lípy, Výh Žizníkov a Blíževedly
13 | 44.669 | 45.051 | 382 |  |  |  | Vjezd - odjezd - průjezd, mimo směr Blíževedly a Skalice u České Lípy
13 + 9a | 44.669 | 45.377 | 708 |  |  |  | Vjezd - odjezd - průjezd, pouze směr Stružnice
Nástupiště u koleje
č. | Začátek | Konec | Délka |  |  |  | Poznámka
1 | 44.707 | 44.937 | 230 |  |  |  | č. II.A, úrovňové, jednostranné vnitřní, konstrukce Tischer
2 | 44.79 | 44.91 | 120 |  |  |  | č. I.A, úrovňové, vnější, konstrukce jiná
3 | 44.745 | 44.82 | 75 |  |  |  | č. III.A, úrovňové, jednostranné vnitřní, konstrukce Tischer
3 | 44.82 | 45.02 | 200 |  |  |  | konstrukce sypané, celková délka nástupiště u k.č.3 je 275m
5 | 44.706 | 44.949 | 243 |  |  |  | č. IV.A, úrovňové, jednostranné vnitřní, konstrukce Tischer
7 | 44.74 | 44.975 | 235 |  |  |  | č. V.A, úrovňové, jednostranné vnitřní, konstrukce sypané
8 | 84.818 | 84.898 | 80 |  |  |  | č. I, úrovňové, jednostranné vnitřní, kilometráž dle TTP 539D
= | 44.725 | 44.805 | 80 |  |  |  | konstrukce Tischer, kilometráž dle TTP 540A
10 | 84.818 | 84.898 | 80 |  |  |  | č. II, úrovňové, jednostranné vnitřní, kilometráž dle TTP 539D
= | 44.725 | 44.805 | 80 |  |  |  | konstrukce Tischer, kilometráž dle TTP 540A
12 | 84.81 | 84.927 | 117 |  |  |  | č. III, úrovňové, jednostranné vnitřní, kilometráž dle TTP 539D
= | 44.717 | 44.834 | 117 |  |  |  | konstrukce sypané, kilometráž dle TTP 540A
Česká Lípa hl.n.

## Česká Lípa hl.n.
[38 empty] | A 3 | A 3 | [41 empty] | A 3 | A 3
[8 empty] | Návěstidla - ŽST | [100 empty] | Návěstidla - ŽST
|  | Vjezdová | [5 empty] | Odjezdová + odjezdová skupinová | [5 empty] | Konec VC u k.č. |  | Seřaďovací | [85 empty] | Seřaďovací |  |  | Cestová |  |  |  | Konec VC u k.č. |  | Odjezdová + odjezdová skupinová |  |  |  |  | Vjezdová
[8 empty] | Obvod St.1 | [55 empty] | Km 44,867 | [39 empty] | Obvod výpravčího, mimo Lc 8-12 trvalá návěst "Stůj" | [10 empty] | Obvod St.2
Z Blíževedel |  | Ze Srní u ČL |  | Z Výh Žizníkov | [111 empty] | Ze Skalice u ČL |  | Ze Stružnice
Př ZL | 83.674 | [6 empty] | S 1 | 44.555 | S5-7 | 44.587 | S 9 | 44.631 | 11 | 44.669 | [47 empty] | SENA | C | JTom | [43 empty] | 11 | 45.069 |  |  | L 5-7 | 45.146
= | 43.581 | Př L | 42.59 | Př BL | 2.264 | [6 empty] | S 12 | 84.705 | 5 | 44.587 | Se 1 | 43.891 | Se 3 | 44.253 | [82 empty] | Zhlaví bez |  |  | Lc 1 | 44.937 | Sc 1a | 45.004 | 7 | 45.129 | L 1a | 45.177 |  |  |  | Př S | 46.516 | Př BS | 18.68
ZV | 396 m |  |  | = | 42.603 |  |  | S 2 | 44.589 | S 6a | 44.627 | = | 44.612 | [50 empty] | I. / 2012 | [37 empty] | seřaďovacích | [6 empty] | 8 | 44.846 |  |  | L9-11 | 45.069 |  |  |  | = | 46.623
Z L | 84.07 | L | 43.58 | B L | 1.276 |  |  |  |  | S | 84.672 | S |  | 10 | 84.672 | Se 2 | 43.891 | Se 4 | 44.454 | [82 empty] | návěstidel |  |  | Lc 2 | 44.937 | Lc | 85.006 | 10 | 44.815 | L 3 | 45.177 |  |  |  | S | 45.8 | B S | 19.38
= | 43.977 |  |  | = | 43.591 |  |  | S 3 | 44.507 | 8-10 | 44.579 | 11-13 | 44.669 | = | 44.579 | [48 empty] | Vjezdové / odjezdové rychlosti : | [42 empty] | 8-12 | 44.913 | 12 | 44.815 |  |  | L 13 | 45.051 |  |  |  | = | 45.923
[43 empty] | 104 | [20 empty] | v pokračování traťové koleje - rychlost traťová s místním omezením
[24 empty] | Vlečka č: V3036 | [39 empty] | při jízdě do odbočky - rychlost 40 km/h
[46 empty] | 102 | [40 empty] | Vk 7
Vlečka č: V3034
[44 empty] | 103 |  |  |  | 101 | [31 empty] | 34 |  |  |  | 37
[17 empty] | 44.072 | [30 empty] | v.č.101-105,T1 = obvod DKV | [9 empty] | 27 | [21 empty] | Vk 6 |  | 36
43.54 |  |  |  |  | 310 | [42 empty] | (bez km poloh) | [54 empty] | HVk 1
[54 empty] | 26 |  |  |  | S 11-13 | [30 empty] | 45.143
[7 empty] | 306XA | [78 empty] | 38 |  | 39
[40 empty] | 105 | [62 empty] | Vk 9
[10 empty] | Vk 15 | [39 empty] | 21 | [7 empty] | 29 | [46 empty] | 50
[26 empty] | Vk 12 | [25 empty] | 24 | [31 empty] | L 13
Vk 10
[22 empty] | Vk 14 | [32 empty] | S 9
|  |  | 43.7 |  |  |  | Vlečka č: V3035 | [41 empty] | 20 | [38 empty] | 40 |  |  | 41 | [15 empty] | 52
| Př ZL | [23 empty] | 304 | [15 empty] | Se 4 | [60 empty] | Vk 10XA |  |  |  | 49XA
|  |  | 43.7 | [8 empty] | 603 | [27 empty] | 12 | [11 empty] | S 5-7
[29 empty] | 302 | [16 empty] | 18 | [38 empty] | L 9-11 | [5 empty] | 42
|  |  | 43.7 | [10 empty] | 602 | [20 empty] | T1
[90 empty] | EZ | [18 empty] | 53 |  |  |  |  | 45.48
[9 empty] | 43.761 | [6 empty] | 601 | [14 empty] | 2 |  |  | spojovací kolej pokr.k.č.5-17 do výtažné k.č.302 (po hrot v.č.304) |  | 6 |  |  |  | 13 | 14 | [48 empty] | ( 42/40a ) |  |  |  | 44 | [24 empty] | B S
[5 empty] | km 83,741 | TTP 539D
| L |  |  |  | nadjezd |  |  |  |  | Se 1 | [34 empty] | S 3
[5 empty] | km 43,648 | TTP 540A | [23 empty] | Vk 11 | Se 3 |  |  | 4 5 |  | 7 | [52 empty] | L 5-7 | [7 empty] | 46 |  | 48 | 49 | [12 empty] | 54 |  | most km 19,750
[10 empty] | Se 2 | [21 empty] | 3 | [16 empty] | S 1 | [68 empty] | S
[92 empty] | L 3 | [13 empty] | 51
|  |  |  | TTP 545A | km 1,219 | [21 empty] | 1 | [9 empty] | 9 | 10 |  |  |  |  | 15 | [8 empty] | S 2 | [28 empty] | 35 | [11 empty] | 43 | [5 empty] | 47 | [15 empty] | most km 45,553 |  | most km 45,735
| B L | [38 empty] | 11 | [51 empty] | L 1a
19
[75 empty] | 33 | [19 empty] | 45
[62 empty] | 44.737 | [16 empty] | Vk 5
[49 empty] | 23 | [25 empty] | Lc 2
[10 empty] | Z L | [42 empty] | Vk 1 | EZ | [7 empty] | 84.83 | [10 empty] | nadchod v km 44,917 | [11 empty] | 45.072 | [6 empty] | Vk 8
[39 empty] | St. 1 | [14 empty] | ( Vk1/23 ) | [41 empty] | St. 2
[55 empty] | S 6a | [13 empty] | na k.č.8a je uzamykatelná podložka (UP)
[43 empty] | DVk 1 | [25 empty] | klíč u výpravčího v DK
[46 empty] | 16 | [19 empty] | 44,779 j.t. 84,872
[47 empty] | 17 |  |  |  | S 8-10
22
[55 empty] | S 12 | [25 empty] | "UP"
[49 empty] | 44.557 | [25 empty] | 32 | [5 empty] | 45.007 |  | bývalá trať směr:
[54 empty] | 25 | [16 empty] | 30 |  |  | 31 | [8 empty] | Česká lípa město
[49 empty] | 84.65 | [21 empty] | 44.882 | [9 empty] | 85.1 |  | zrušena
Lc 8-12
[58 empty] | 28 |  | Vk 2 |  | EZ | [8 empty] | 84.975 |  | 44.907
[62 empty] | ( Vk2/28 ) | [15 empty] | Vk 4 |  | areál
[68 empty] | 503 |  |  |  |  | 85 |  |  | 44.95 |  |  |  | Provozní dílny
[60 empty] | Vk 3 | EZ
[61 empty] | ( Vk3/25 ) | [14 empty] | 85.043
[65 empty] | 501 |  | 502 | [10 empty] | 44.972
spojovací kolej N v.č.28 až hrot v.č.501
[77 empty] | 44.962 | 85.065
85.055
[40 empty] | č. | staničení | N | námezník | přest. |  |  | poznámka
[45 empty] | Obvod posunu | [6 empty] | č. | staničení | N | námezník | přest. |  |  | poznámka | [9 empty] | č. | staničení | N | námezník | přest. |  |  | poznámka
[40 empty] | 302 | 44.218 | -37 | 44.181 | ručně | výměnový zámek, klíč je držen v kontrolním zámku Vk12 | [10 empty] | Obvod posunu | [16 empty] | Obvod posunu
[40 empty] | 304 | 44.17 | -42 | 44.128 | ručně | výměnový zámek, klíč je držen v kontrolním zámku Vk14 | [9 empty] | 0 | [13 empty] | 30 | 84.978 | -51 | 84.927 | ručně | bez zabezpečení
[40 empty] | 306XA | 43.845 | 40 | 43.885 | ručně | výměnový zámek, klíč je držen v kontrolním zámku Vk15 | [6 empty] | 2b | 44.253 | 51 | 44.304 | ručně | výměnový zámek, klíč je v úschově na St.1 | [11 empty] | = | 44.885 | -51 | 44.834
[40 empty] | 310a | 43.812 | -37 | 43.775 | ručně | výměnový zámek, klíč je v úschově u vlečkaře | [6 empty] | 11 | 84.535 | 37 | 84.572 | ručně | výměnový zámek, klíč je držen v kontrolním zámku DVk1 | [11 empty] | 31 | 85.006 | -51 | 84.955 | ručně | bez zabezpečení
[40 empty] | 310b | 43.812 | 37 | 43.849 | ručně | výměnový zámek, klíč je v úschově u vlečkaře | [6 empty] | = | 44.442 | 37 | 44.479 |  | kontrolní VZ, klíč DVk1/11 je držen ve stavědlovém přístroji na St.1 | [11 empty] | = | 44.913 | -51 | 44.862
č. | staničení | N | námezník | přest. |  | č. | staničení | přest. |  | č. | staničení | přest. |  | č. | staničení | N | námezník | přest. |  | č. | staničení | N | námezník | přest. | č. | staničení | N | námezník | přest. | [10 empty] | 501 | 0.105 | 37 | 0.142 | ručně | bez zabezpečení | [6 empty] | 12 | 44.434 | -51 | 44.383 | ručně | výměnový zámek, klíč je v úschově na St.1 | [11 empty] | 32 | 85.012 | 42 | 85.054 | ručně | výměnový zámek, klíč je držen v kontrolním zámku Vk4 | [25 empty] | č. | staničení | N | námezník | přest. | č. | staničení | N | námezník | přest. |  | č. | staničení | N | námezník | přest. | č. | staničení | N | námezník | přest.
[15 empty] | Obvod St.1 | [24 empty] | = | 44.76 | 37 | 44.797 | [8 empty] | 21 | 44.557 | -51 | 44.506 | ručně | bez zabezpečení | [11 empty] | = | 44.919 | 42 | 44.961 |  | kontrolní VZ, klíč Vk4/32 je držen v řídícím přístroji v DK | [35 empty] | Obvod St.2
[40 empty] | 502 | 0.141 | 37 | 0.178 | ručně | bez zabezpečení | [6 empty] | 23 | 44.551 | 37 | 44.588 | ručně | výměnový zámek, klíč je držen v kontrolním zámku Vk1 | [11 empty] | 33 | 44.937 | 37 | 44.974 | ručně | kontrolní výměnový zámek, klíč 33/35 je v úschově na St.1
1 | 44.198 | 65 | 44.263 | elm. |  | 4 | 44.317 | elm. |  | 10 | 44.411 | elm. |  | 14 | 44.447 | 51 | 44.498 | elm. |  | 20 | 44.549 | 51 | 44.6 | elm. | 24 | 44.59 | 51 | 44.641 | elm. |  |  | žizníkovské zhlaví | [7 empty] | = | 44.796 | 37 | 44.833 | [8 empty] | 25 | 84.701 | 51 | 84.752 | ručně | výměnový zámek, klíč je držen v kontrolním zámku Vk3 | [11 empty] | 34 | 44.991 | -37 | 44.954 | ručně | bez zabezpečení | [25 empty] | 36 | 45.018 | 42 | 45.06 | ručně | 41 | 45.172 | -37 | 45.135 | ručně |  | 46 | 45.253 | -51 | 45.202 | ručně | 51 | 45.379 | -51 | 45.328 | páka
= | 0.669 | -65 | 0.604 |  |  | 5 | 44.317 | elm. |  | 13 | 44.441 | elm. |  | 17 | 84.603 | 65 | 84.668 | elm. | [12 empty] | z / na | na / z k.č. | přes výhybky | [6 empty] | 503 | 0.171 | 40 | 0.211 | ručně | bez zabezpečení | [6 empty] | = | 44.608 | 51 | 44.659 |  | kontrolní výkolejkový zámek, klíč Vk3/25 je držen v EZ v kolejišti | [11 empty] | 35 | 45.001 | -51 | 44.95 | ručně | výměnový zámek, klíč je držen v kontrolním zámku v.č.33 | [14 empty] | skalické zhlaví | [6 empty] | stružnické zhlaví |  |  |  | 38 | 45.087 | -51 | 45.036 | ručně | 42 | 45.18 | -51 | 45.129 | ručně |  | 47 | 45.284 | -51 | 45.233 | ručně | 53a | 45.414 | 37 | 45.451 | ručně
2a | 44.253 | -51 | 44.202 | elm. |  | 6 | 44.362 | elm. |  | 15 | 44.474 | elm. |  | = | 44.51 | 65 | 44.575 | [7 empty] | 26a | 44.605 | 51 | 44.656 | elm. | [10 empty] | = | 44.826 | 40 | 44.866 | [8 empty] | 26b | 44.605 | -51 | 44.554 | ručně | bez zabezpečení | [11 empty] | 37 | 45.05 | 51 | 45.101 | ručně | výměnový zámek, klíč je držen v kontrolním zámku Vk7 | [13 empty] | z / na | na / z k.č. | přes výhybky |  |  |  | z / na |  | na / z k.č. |  | přes výhybky |  | 39 | 45.113 | -51 | 45.062 | ručně | 43 | 45.202 | 55 | 45.257 | ručně |  | 48 | 45.288 | -51 | 45.237 | ručně | 53b | 45.414 | -37 | 45.377 | ručně
[6 empty] | 7 | 44.365 | elm. |  | 16 | 84.603 | elm. |  | 18 | 44.506 | 51 | 44.557 | elm. |  | 22 | 84.638 | 65 | 84.703 | elm. | [6 empty] | traťové koleje | 1, 2, 6a | 3, 4, 5 | [6 empty] | 601 | 44.053 | -37 | 44.016 | ručně | bez zabezpečení | [6 empty] | 27 | 44.652 | 51 | 44.703 | ručně | bez zabezpečení | [11 empty] | 45 | 45.228 | -42 | 45.186 | ručně | bez zabezpečení | [25 empty] | 40a | 45.116 | 37 | 45.153 | ručně | [6 empty] | 49 | 45.288 | 51 | 45.339 | páka | 54 | 45.467 | -51 | 45.416 | ručně
3 | 44.284 | -65 | 44.219 | elm. |  | 9 | 44.405 | elm. |  | = | 44.51 |  |  | 19 | 44.516 | 51 | 44.567 | elm. |  | = | 44.545 | 65 | 44.61 |  | 29 | 44.663 | -51 | 44.612 | elm. |  | traťové koleje | 8, 10, 12 | 3, 4, 5 | [6 empty] | 602 | 44.026 | -37 | 43.989 | ručně | bez zabezpečení | [6 empty] | 28 | 84.748 | 40 | 84.788 | ručně | výměnový zámek, klíč je držen v kontrolním zámku Vk2 | [11 empty] | 49XA | 45.377 | -51 | 45.326 | ručně | bez zabezpečení | [13 empty] | traťové koleje | 1a | 49, 48 |  |  |  | traťové koleje |  | 9, 11 |  | 53, 41 |  | 40b | 45.116 | -37 | 45.079 | ručně | 44 | 45.215 | -37 | 45.178 | ručně |  | 50 | 45.375 | -37 | 45.338 | ručně | = | 19.836 | 51 | 19.887
[38 empty] | A 3 | A 3 | 603 | 44.001 | -37 | 43.964 | ručně | bez zabezpečení | [6 empty] | = | 44.655 | 40 | 44.695 | ručně | kontrolní výkolejkový zámek, klíč Vk2/28 je držen v EZ v kolejišti | [11 empty] | 52 | 45.392 | -40 | 45.352 | ručně | výměnový zámek, klíč je držen v kontrolním zámku Vk9 | [6 empty] | A 3 | A 3
Výhybky
Výhybky
Česká Lípa hl.n.
2
Pomocné vlakové cesty
Pomocné vlakové cesty
1
13
Výhybky
11
6 a
10
Variantní vlakové cesty
Výhybky
Výhybky
9
7
5
3
4 a
12
18
Srní u České Lípy
Výh Žizníkov
Blíževedly
Stružnice
Skalice u Č.Lípy
PZS - 3ZNI km 43,868
P3236
P3385
PZS - 3ZNI km 0,987
P3236
PZS - 3SNI km 84,129
A
odvrat 1 a*
19
17
15
14 a
230
243
117
405
605
603
601
302
302 a
301 s
DKV Praha PJ Dečín
120
75
200
275 celkem
235
80
8
80
16
14
14 b
2 a
1 a
9 a
6 b
17 c
17 a
17 b
odvrat 2
8 a
Lc 1
Sc 1a
90U
302 b