## titul
Trať : | 540A |  |  |  | Km 23,422 | [6 empty] | Ev. č. : | 568790
| Staniční |  |  |  | Elektronické stavědlo - ESA 11
| zabezpečovací |  |  |  | JOP | [5 empty] | Kód : 22
| zařízení : |  |  |  | 3. kategorie
| Dopravní stanoviště : |  |  |  | Dopravní kancelář
| ( km ) |  |  |  | 23.422
| Počet pracovníků : |  |  |  | dálková obsluha výpravčím DOZ Česká Lípa hl.n.
( nouzová místní obsluha pohotovostním výpravčím )
Výprava vlaků s přepravou cestujících dle čl. 505 SŽDC (ČD) D2
| Zjišťování |  |  |  | samočinně činností | [5 empty] | zast. - 90
| konce vlaku |  |  |  | zabezpečovacího zařízení | [5 empty] | proj. - 30
|  | Dopravní koleje | [5 empty] | Nástupiště u koleje
č. | Začátek | Konec | Délka | Poznámka |  | č. | Začátek | Konec | Délka | Poznámka
1 | 23.323 | 23.777 | 454 | Hlavní staniční kolej |  | 1 | 23.362 | 23.422 | 60 | č. I, úrovňové, jednostranné vnitřní
2 | 23.352 | 23.73 | 378 | Vjezd - odjezd - průjezd |  | 2 | 23.424 | 23.484 | 60 | č. II, úrovňové, jednostranné vnitřní
Okna

## Okna
Směr : Bezděz | [17 empty] | Návěstidla - ŽST | [20 empty] | Návěstidla - ŽST | [10 empty] | Směr : Doksy
[14 empty] | Vjezdová |  |  |  | Odjezdová |  |  |  | Seřaďovací | [12 empty] | Seřaďovací |  |  |  | Odjezdová |  |  |  |  | Vjezdová
[18 empty] | Obvod výpravčího DOZ | [10 empty] | Km 23,422 | [9 empty] | Obvod výpravčího DOZ
| Traťové | [49 empty] | Traťové
| zabezpečovací |  |  |  | Automatické hradlo |  |  |  | Kód : 14 |  |  |  |  | Př L | 22.109 | [12 empty] | SENA | C | JTom | [13 empty] | Př S | 24.784 | [5 empty] | zabezpečovací | Automatické hradlo |  |  |  | Kód : 14
| zařízení : |  |  |  | ( bez návěstního bodu ) | [12 empty] | S 1 | 23.323 | S 2 | 23.352 | Se 1 | 23.249 | [11 empty] | Se 2 | 23.846 |  |  | L 1 | 23.777 | L 2 | 23.73 | [8 empty] | zařízení : | ( bez návěstního bodu )
[14 empty] | L | 22.965 | [13 empty] | III. / 2012 | [14 empty] | S | 24.057
| Zjišťování konce |  |  |  | samočinně činností |  |  | zast. | 90 | [41 empty] | Zjišťování konce | samočinně činností |  |  | zast. | 90
| vlaku : |  |  |  | zabezpečovacího zařízení |  |  | proj. | 30 | [41 empty] | vlaku : | zabezpečovacího zařízení |  |  | proj. | 30
[15 empty] | 23.2953 | [9 empty] | vlečka V3151
23.499
Vk 2
PSt.1
[14 empty] | EZ | [18 empty] | Vk 1
[17 empty] | 23.32 | [14 empty] | 3 |  |  |  |  | 4
[14 empty] | ( V1b/2t/2 ) |  |  | S 1 | [30 empty] | Se 2 | [6 empty] | S
[12 empty] | 1 |  | ( PZM ) | [25 empty] | 5
0
[21 empty] | S 2 | [26 empty] | 7
|  | L | [9 empty] | Se 1 | [29 empty] | L 1
[14 empty] | 2 | [28 empty] | 6
[37 empty] | L 2 |  |  |  |  | EZ
[34 empty] | VVk1 | [5 empty] | V6 |  | ( Vk2/Vk1/5t/5 )
[24 empty] | V2 | [6 empty] | V5 |  |  |  |  | VVk2 |  |  |  | PSt.2 |  | ( VVk2/VVk1/6t/6 ) |  |  | vrata |  |  | hala Skladový materiál |  |  | 23.891
[16 empty] | 23.307 | [5 empty] | V1 | [6 empty] | vlečka V3152 | [15 empty] | 23.815 |  |  | MR Okna |  |  | 23.891
V3
V4
[13 empty] | 23.265 | [37 empty] | 23.891
[6 empty] | č. | staničení | N | námezník | přest. | poznámka |  |  | č. | staničení | N | námezník | přest. | poznámka | [9 empty] | Vjezdové / odjezdové rychlosti : | [7 empty] | č. | staničení | N | námezník | přest. | poznámka |  |  |  | č. | staničení | N | námezník | přest. | poznámka
č. | staničení | N | námezník | přest. | [5 empty] | Obvod posunu | [7 empty] | Obvod posunu | [10 empty] | v pokračování traťové koleje - rychlost traťová s místním omezením | [11 empty] | Obvod posunu | [8 empty] | Obvod posunu |  |  | č. | staničení | N | námezník | přest.
|  | Obvod výpravčího DOZ |  |  |  | 2 | 23.289 | 51 | 23.34 | ručně | odtlačný výměnový zámek, | [6 empty] | kilometráž výh.č.V1 až V6 z pasportní dokumentace je od v.č.1 | [10 empty] | při jízdě do odbočky - rychlost 50 km/h | [7 empty] | V4 | 0.285 | -40 | 0.245 | ručně | bez zabezpečení | [12 empty] | Obvod výpravčího DOZ
[11 empty] | klíč V1b/2t/2 je v EZ v PSt.1 |  |  | V2 | 0.148 | 40 | 0.188 | ručně | bez zabezpečení | [17 empty] | = | 23.535 | -40 | 23.495 | [5 empty] | 3 | 23.676 | -51 | 23.625 | ručně | bez zabezpečení
[6 empty] | V1a | 0.132 | 40 | 0.172 | ručně | bez zabezpečení |  |  | = | 23.398 | 40 | 23.438 | [11 empty] | Současné vlakové cesty | [7 empty] | V5 | 0.374 | 40 | 0.414 | ručně | bez zabezpečení |  |  |  | 4 | 23.727 | -37 | 23.69 | ručně | bez zabezpečení
1 | 23.25 | 51 | 23.301 | elm. |  | = | 23.382 | 40 | 23.422 |  |  |  |  | V3 | 0.148 | 40 | 0.188 | ručně | bez zabezpečení | [9 empty] | Vzájemně vyloučeny jsou pouze protisměrné | [7 empty] | = | 23.624 | 40 | 23.664 | [5 empty] | 5 | 23.76 | -51 | 23.709 | ručně | odtl.vým.zámek, klíč v EZ v PSt.2 |  | 7 | 23.844 | -51 | 23.793 | elm.
[6 empty] | V1b | 0.132 | -40 | 0.092 | ručně | kontrolní výměnový zámek, |  |  | = | 23.398 | 40 | 23.438 | [11 empty] | jízdní cesty na tutéž kolej | [7 empty] | V6 | 0.508 | -40 | 0.468 | ručně | bez zabezpečení |  |  |  | 6 | 23.795 | -37 | 23.758 | ručně | odtl.vým.zámek, klíč v EZ v PSt.2
[6 empty] | = | 23.382 | -40 | 23.342 |  | klíč v EZ v PSt.1 | [25 empty] | = | 23.758 | -40 | 23.718
Okna
Výhybky
1
2
Výhybky
10
Výhybky
Výhybky
Výhybky
Výhybky
5
8
6
3
4
6 a
10 a
5
5
5
5
6 b V6b
PZS - 3SBI km 23,933
PZS - 3SBI km 23,084
PZM km 23,270 trvale uzavřen
P3219
P3217
P3218
60
60
7
km 23,676 v.č.3 = 0,000 vlečky V3151
km 23,795 v.č.6 = 0,000 vlečky V3152
j.t. 545 m od v.č.1 a zároveň 506 m od v.č.2
km 23,289 v.č.2 = 0,000 vlečky V3152