## titul
Trať : | 540A |  |  |  | Km 9,767 | [6 empty] | Ev. č. : | 568980
| Staniční |  |  |  | Elektronické stavědlo - ESA 11
| zabezpečovací |  |  |  | JOP | [5 empty] | Kód : 22
| zařízení : |  |  |  | 3. kategorie
| Dopravní stanoviště : |  |  |  | Dopravní kancelář
| ( km ) |  |  |  | 9.767
| Počet pracovníků : |  |  |  | dálková obsluha výpravčím DOZ Česká Lípa hl.n.
( nouzová místní obsluha pohotovostním výpravčím )
Výprava vlaků s přepravou cestujících dle čl. 505 SŽDC (ČD) D2
| Zjišťování |  |  |  | samočinně činností | [5 empty] | zast. - 90
| konce vlaku |  |  |  | zabezpečovacího zařízení | [5 empty] | proj. - 30
|  | Dopravní koleje | [5 empty] | Nástupiště u koleje
č. | Začátek | Konec | Délka | Poznámka |  | č. | Začátek | Konec | Délka | Poznámka
1 | 9.581 | 10.107 | 526 | Hlavní staniční kolej |  | 1 | 9.67 | 9.85 | 180 | č. II, úrovňové, jednostranné vnitřní
3 | 9.581 | 10.09 | 509 | Vjezd - odjezd - průjezd |  | 2 | 9.74 | 9.84 | 100 | č. I, úrovňové, vnější
|  |  | 0 | [5 empty] | 0 | nástupiště je u manipulační koleje
5 | 9.565 | 10.09 | 525 | Vjezd - odjezd - průjezd |  | 3 | 9.7 | 9.91 | 210 | č. III, úrovňové, jednostranné vnitřní
Bělá pod Bezdězem

## Bělá pod Bezdězem
Směr : Bakov nad Jizerou | [15 empty] | Návěstidla - ŽST | [15 empty] | Návěstidla - ŽST | [10 empty] | Směr : Bezděz
[13 empty] | Vjezdová |  |  | Odjezdová |  |  |  | Seřaďovací | [9 empty] | Seřaďovací |  | Odjezdová |  |  |  |  | Vjezdová
[16 empty] | Obvod výpravčího DOZ | [11 empty] | Km 9,767 |  |  |  | Obvod výpravčího DOZ
| Traťové | [42 empty] | Traťové
| zabezpečovací |  |  |  | Automatické hradlo |  |  |  | Kód : 14 |  |  |  | Př L | 8.479 |  |  |  | S 3 | 9.581 | Se 1 | 9.433 | [5 empty] | SENA | C | JTom | Se 3 | 10.11 |  |  | L 3 | 10.09 |  | Př S | 11.529 | [5 empty] | zabezpečovací | Automatické hradlo |  |  |  | Kód : 14
| zařízení : |  |  |  | AHP - 03 ( bez návěstního bodu ) | [10 empty] | S 1 | 9.581 | [14 empty] | L 1 | 10.107 | [10 empty] | zařízení : | ( bez návěstního bodu )
[13 empty] | L | 9.21 |  |  |  | S 5 | 9.565 | Se 2 | 9.573 | [6 empty] | III. / 2012 |  | Se 4 | 10.201 |  |  | L 5 | 10.09 |  | S | 10.762
| Zjišťování konce |  |  |  | samočinně činností |  |  | zast. | 90 | [34 empty] | Zjišťování konce | samočinně činností |  |  | zast. | 90
| vlaku : |  |  |  | zabezpečovacího zařízení |  |  | proj. | 30 | [34 empty] | vlaku : | zabezpečovacího zařízení |  |  | proj. | 30
[22 empty] | 9.654 | vlečka V3003
[24 empty] | ZVk1 |  | D1 |  | vlečka V3003 | [6 empty] | 10.11
[18 empty] | S 5 | [6 empty] | EZ
[22 empty] | 4 |  |  | ( ZVk1/4t/4 )
S 3
[13 empty] | 2 | [7 empty] | 0 | [12 empty] | L 5 |  |  |  |  | 6
[19 empty] | S 1 | [22 empty] | Se 4 | [5 empty] | S
[11 empty] | 1 | [22 empty] | L 3
[15 empty] | 3 |  |  |  | Se 2 | [19 empty] | 7 |  |  | 8
|  | L | [8 empty] | Se 1 | [23 empty] | L 1
[17 empty] | Vk 1 | [17 empty] | 5 | Vk 2
Se 3
10.03
Vjezdové / odjezdové rychlosti :
č. | staničení | N | námezník | přest. |  | č. | staničení | N | námezník | přest. |  | poznámka | [15 empty] | v pokračování traťové koleje - rychlost traťová s místním omezením | [10 empty] | č. | staničení | N | námezník | přest. | poznámka |  | č. | staničení | N | námezník | přest.
|  | Obvod výpravčího DOZ | [8 empty] | Obvod posunu | [16 empty] | při jízdě do odbočky - rychlost 50 km/h | [14 empty] | Obvod posunu |  |  |  |  | Obvod výpravčího DOZ
1 | 9.434 | 65 | 9.499 | elm. |  | 4 | 9.654 | 42 | 9.696 | ručně | odtlačný VZ, klíč zVk1/4t/4 je držen v EZ v kolejišti | [16 empty] | Současné vlakové cesty | [17 empty] | 6 | 10.161 | -51 | 10.11 | elm.
2 | 9.495 | 51 | 9.546 | elm. |  | D1 | 9.755 | -37 | 9.718 | ručně | bez zabezpečení | [16 empty] | Vzájemně vyloučeny jsou pouze protisměrné | [10 empty] | 5 | 10.11 | -37 | 10.073 | ručně | bez zabezpečení |  | 7 | 10.167 | -51 | 10.116 | elm.
3 | 9.517 | 51 | 9.568 | elm. |  | = | 0.101 | -37 | 0.064 | [18 empty] | jízdní cesty na tutéž kolej | [13 empty] | 0 |  |  |  | 8 | 10.2 | -51 | 10.149 | elm.
Bělá pod Bezdězem
Výhybky
1
5
3
Výhybky
2
Výhybky
7
Výhybky
4
5
5
5
5
5
5
PZS - 3ZBI km 10,342
PZS - 3ZBI km 9,482
100
180
P3210
P3211
km 9,654 v.č.4 = 0,000 vlečky V3003
210