## Křinec
|  |  | Odbočka Obora | [17 empty] | Veleliby
|  | Návěstidla |  |  |  | Číslo stavědla |  | St.I |  |  | 562611 |  |  |  |  | Číslo stavědla |  |  | St.II |  |  | Návěstidla
Vjezdová |  |  | Odjezdová skupinová |  |  | km poloha |  | 11.824 |  |  | Km 11,515 |  |  |  |  | km poloha |  |  | 11.137 |  | Odjezdová skupinová |  | Vjezdová
|  | Obvod dozorců výhybek |  |  | Typ zabezpečovacího zařízení : | [10 empty] | Typ zabezpečovacího zařízení : | [5 empty] | Obvod dozorců výhybek
[6 empty] | staniční |  | 1 |  |  | Návěstidla nezávislá |  |  |  |  | staniční |  |  | 1
[6 empty] | traťové |  |  |  |  | na výměnách |  |  |  |  | traťové
Př L | 13.01 |  | Stanice |  |  | Telefonické dorozumívání - D2 |  | 1 | [7 empty] | Telefonické dorozumívání - D2 |  |  | 1 |  | Stanice |  | 10.148 | Př S
|  |  | bez | [17 empty] | bez
L | 12.31 |  | odjezdových |  | Způsob přestavování výhybek |  |  | 2 | [5 empty] | Způsob přestavování výhybek |  |  |  |  | 2 |  | odjezdových |  | 10.85 | S
|  |  | návěstidel |  | Zjišťování konce vlaku |  | zast. | 20 |  |  | Počet výpravčích : 1 |  |  | Zjišťování konce vlaku |  |  | zast. |  | 20 |  | návěstidel
[7 empty] | proj. | - | [8 empty] | proj. |  | -
[5 empty] | Počet dozorců výhybek |  |  | 1 | [5 empty] | Počet dozorců výhybek |  |  |  |  | 1
Vjezdové / odjezdové rychlosti :
rychlost = 40 km/h
Vk S1
Vk 1
8
[8 empty] | 11.576 |  | 6 7 | [10 empty] | 10
S
[8 empty] | 5 | [12 empty] | 12
|  |  | 1 | [17 empty] | 11
L
|  |  | 2 | [15 empty] | 9
[5 empty] | 3 |  | 4
Vk 2
[7 empty] | Vk 3 | 11,580
Vk P1
Současné vlakové cesty
Vzájemně jsou vyloučeny všechny současné VC
kromě současných odjezdů
|  |  |  | Výhybky |  |  | Dopravní koleje |  |  |  |  | Nástupiště u koleje | [7 empty] | Výhybky
č. | staničení | N | námezník | přest. | poznámka |  | č. | Začátek | Konec | Délka |  | č. | Začátek | Konec | Délka | č. | staničení | N | námezník | přest. | Poznámka
|  |  | 0 | [7 empty] | C |  |  |  | 0
1 | 11.848 | -37 | 11.811 | ruč. | výměnový zámek, obsluhuje DV St.I |  | 1a | 11.811 | 11.599 | 212 | [5 empty] | 8 | 11.26 | -37 | 11.223 | ruč. | VZ, klíč v KZ VkS1, obsluhuje DV St.II
2 | 11.81 | -37 | 11.773 | ruč. | výměnový zámek, obsluhuje DV St.I |  | 1 | 11.548 | 11.189 | 359 | SENA | 1 | 11.51 | 11.43 | 80
3 | 11.78 | -37 | 11.743 | ruč. | VZ, klíč v KZ VkP1, obsluhuje DV St.I |  | 1a + 1 | 11.811 | 11.189 | 622 | JTom |  |  |  | 0 | 9 | 11.182 | 37 | 11.219 | ruč. | VZ, klíč v KZ Vk2, obsluhuje DV St.II
4 | 11.65 | -37 | 11.613 | ruč. | VZ, klíč v KZ Vk3, obsluhuje DV St.I |  | 2 | 11.773 | 11.219 | 554 |  | 2 | 11.58 | 11.52 | 60 | 10 | 11.152 | 37 | 11.189 | ruč. | výměnový zámek, obsluhuje DV St.II
5 | 11.599 | -51 | 11.548 | ruč. | výměnový zámek, obsluhuje výpravčí |  | 3 | 11.518 | 11.189 | 329 | XI. | 3 | 11.52 | 11.48 | 40 | 11 | 11.152 | 37 | 11.189 | ruč. | výměnový zámek, obsluhuje DV St.II
6 | 11.518 | 37 | 11.555 | ruč. | VZ kontrolní, obsluhuje výpravčí |  | 4 | 11.743 | 11.513 | 230 | 2009 | 4 | 11.58 | 11.52 | 60
7 | 11.508 | -37 | 11.471 | ruč. | VZ, klíč v KZ Vk1, obsluhuje výpravčí |  | DK č.4 = vjezd + odjezd Odb.Obora | [8 empty] | 12 | 11.122 | 37 | 11.159 | ruč. | výměnový zámek, obsluhuje DV St.II
[7 empty] | konec vlakové cesty je umístěn v km 11,513 | [7 empty] | 0
Křinec
2
1
3
vlečka Pila
5
1 a
vlečka ZNZ Polabí
3 a
6
St.I
St.II
4 a
P Z M 11,121
P Z M 10,868
4