## titul
Trať : | 543 A |  |  |  |  | Km 27,505 Fr.Lázně - Selb = 0,000 Aš - Hranice v Čechách | [6 empty] | Ev. č. : | 730051
| Staniční |  |  |  |  | Elektronické stavědlo - ESA 33
| zabezpečovací |  |  |  |  | JOP | [5 empty] | Kód : 22
| zařízení : |  |  |  |  | 3. kategorie
| Dopravní stanoviště : |  |  |  | PSt.1 |  |  | Dopravní kancelář
| ( km ) |  |  |  | 27.29 |  |  | 27.527
| Počet pracovníků : |  |  |  | neobsazeno |  |  | dálková obsluha výpravčím DOZ Františkovy Lázně
( nouzová místní obsluha pohotovostním výpravčím )
Výprava vlaků s přepravou cestujících dle čl. 505 SŽDC (ČD) D2
| Zjišťování |  |  |  |  | samočinně činností | [5 empty] | zast. - 90
| konce vlaku |  |  |  |  | zabezpečovacího zařízení | [5 empty] | proj. - 30
|  | Dopravní koleje | [6 empty] | Nástupiště u koleje
č. | Začátek | Konec | Délka | Poznámka |  |  | č. | Začátek | Konec | Délka | Poznámka
1 | 27.35 | 27.93 | 580 | Hlavní staniční kolej |  |  | 1 | 27.471 | 27.607 | 136 | č. I, úrovňové, vnější
|  |  | 0 | směr Hazlov a Selb-Plössberg | [5 empty] | 0 | konstrukce Tischer
mimo směr Aš město
6 | 27.389 | 27.51 | 121 | Vjezd - odjezd |  |  | 6 | 27.379 | 27.481 | 102 | č. II, úrovňové, vnější
|  |  |  | mimo směr Selb-Plössberg | [6 empty] | konstrukce Tischer
0
8 | 27.391 | 27.51 | 119 | Hlavní staniční kolej |  |  | 8 | 27.391 | 27.479 | 88 | č. III, úrovňové, jednostranné vnitřní
|  |  |  | směr Aš město | [6 empty] | konstrukce Tischer
mimo směr Selb-Plössberg
Aš

## Aš
|  |  |  | Směr : Hazlov | [13 empty] | Návěstidla - ŽST | [33 empty] | Návěstidla - ŽST | [14 empty] | Směr : Selb - Plössberg | [12 empty] | Směr : Aš město
[15 empty] | Vjezdová |  |  | Odjezdová |  |  |  | Seřaďovací | [25 empty] | Seřaďovací |  |  |  | Cestová |  | Odjezdová |  |  |  | Vjezdová
[18 empty] | Obvod DOZ | [17 empty] | Km 27,527 | [17 empty] | Obvod DOZ ( mimo Lc1 - trvalá návěst "Stůj" )
| Traťové | [56 empty] | Ze Selbu |  | Z Aše města |  |  | Traťové | [12 empty] | Traťové
| zabezpečovací |  |  | Automatické hradlo |  |  |  | Kód : 14 | [6 empty] | Př L | 26.098 |  | S 1 | 27.35 |  |  |  |  | Se 2 | 27.15 | [9 empty] | SENA | C | JTom | [10 empty] | Se 4 | 27.96 | Se 6 | 0.25 |  |  | L 6 | 0.005 | L 8 | 0.005 | Př S | není | Př HS | 0.7 |  | zabezpečovací |  |  |  | Telefonické dorozumívání |  |  | Kód : 1 | [5 empty] | zabezpečovací |  |  |  | Telefonické dorozumívání |  |  |  | Kód : 16
| zařízení : |  |  | typ AH - ESA04 ( bez návěstního bodu ) | [13 empty] | S 6 | 27.389 |  |  | Se 1 | 26.848 | [24 empty] | Se 5 | 0.092 |  |  | Lc 1 | 27.93 | [6 empty] | = | 28.205 |  | zařízení : |  |  |  | provoz podle D - 2 | [8 empty] | zařízení : |  |  |  | provoz podle SŽDC (ČD) D3
[15 empty] | L | 26.798 |  | S 8 | 27.391 |  |  |  |  | Se 3 | 27.364 | [10 empty] | IX. / 2012 | [11 empty] | = | 27.597 | = | 27.755 |  |  | = | 27.51 | = | 27.51 | S | není | HS | 0.3
[60 empty] | = | 27.805
| Zjišťování konce |  |  | samočinně činností |  |  | zast. | 90 | [27 empty] | Upozornění ! | [26 empty] | Zjišťování konce |  |  |  | v současné době je vlaková doprava | [8 empty] | Zjišťování konce |  |  |  | obsluha vlaku |  |  | zast. | 80
| vlaku : |  |  | zabezpečovacího zařízení |  |  | proj. | 30 | [27 empty] | Uvedená data jsou zpracována podle projektové dokumentace, | [26 empty] | vlaku : |  |  |  | v tomto úseku zastavena | [8 empty] | vlaku : | [6 empty] | proj. | nejsou
při skutečné realizaci mohou být některé polohy mírně upraveny.
Vk 3
Vk 4
12
3
|  |  |  | Se 1 | [23 empty] | S 1 | [21 empty] | Se 4
[15 empty] | 1 |  | 2 | [44 empty] | 13 | [6 empty] | 16
[20 empty] | 4 | [34 empty] | 25
|  | L | [12 empty] | Se 2 | [32 empty] | Lc 1 |  | 23
0
[40 empty] | 27.72 | [6 empty] | 11 | [15 empty] | 14 15 | [12 empty] | 28.425
[39 empty] | kolej č.4a je vyloučena |  |  | 17
[25 empty] | 6 |  |  |  |  | S 6
[38 empty] | 27.683 | [6 empty] | 9 | 10
PSt.1
[23 empty] | ( 4,Vk5/6,7 ) |  |  |  | 7
[24 empty] | EZ 2 | ( Vk3/Vk4/2z ) | [12 empty] | 27.681
S 8
5
[24 empty] | EZ 1 | ( Vk2/Vk1/1z ) |  |  |  | Se 3 | [11 empty] | 27.727
L 6
[29 empty] | Vk 5 |  | 27.414
[26 empty] | Vk 2 | [6 empty] | 8 | Se 5 | [9 empty] | HS | [18 empty] | Př HS
L 8
Vk 1
27.381
Se 6
27.381
[9 empty] | č. | staničení | N | námezník | přest. |  |  | poznámka | [19 empty] | Vjezdové / odjezdové rychlosti :
č. | staničení | přest. | č. | staničení | N | námezník | přest. | [6 empty] | Obvod posunu | [21 empty] | v pokračování traťové koleje - rychlost traťová s místním omezením | [27 empty] | č. | staničení | N | námezník | přest. | č. | staničení | N | námezník | přest. |  | č. | staničení | N | námezník | přest. |  | č. | staničení | N | námezník | přest.
|  |  | Obvod DOZ | [16 empty] | č. | staničení | N | námezník | přest. | poznámka | [10 empty] | při jízdě do odbočky - rychlost 40 km/h | [37 empty] | Obvod posunu ( výhybky označené indexem "P" jsou postradatelné )
[9 empty] | 1 | 27.157 | 65 | 27.222 | ručně | závorník uzamykatelný v jedné poloze elektronickou | [8 empty] | Obvod posunu
4 | 27.243 | elm. | 8 | 27.561 | -39 | 27.522 | elm. | [6 empty] | kontrolou polohy s jednoduchým zámkem Vk2/Vk1/1z | [21 empty] | Současné vlakové cesty | [27 empty] | 17 | 27.754 | -37 | 27.717 | ručně | 11 | 27.92 | -51 | 27.869 | ručně |  | 12 | 28.108 | -65 | 28.043 | ručně |  | 15 | 28.201 | 37 | 28.238 | ručně
6 | 27.304 | elm. | [6 empty] | 2 | 27.199 | 65 | 27.264 | ručně | závorník uzamykatelný v jedné poloze elektronickou | [5 empty] | 3 | 27.241 | 65 | 27.306 | ručně | bez zabezpečení | [10 empty] | Vzájemně vyloučeny jsou pouze protisměrné | [27 empty] | 9 | 27.832 | -42 | 27.79 | ručně | 23 | 27.958 | 51 | 28.009 | ručně |  | 13 | 28.188 | -65 | 28.123 | ručně |  |  |  |  | 0
7 | 27.334 | elm. | = | 0.056 | -39 | 0.017 | [7 empty] | kontrolou polohy s jednoduchým zámkem Vk3/Vk4/2z | [5 empty] | 5 | 27.272 | 42 | 27.314 | ručně | bez zabezpečení | [10 empty] | jízdní cesty na tutéž kolej | [27 empty] | 10 | 27.832 | 42 | 27.874 | ručně | 25 | 28.031 | -51 | 27.98 | ručně |  | 14 | 28.197 | -51 | 28.146 | ručně |  | 16 | 28.289 | -65 | 28.224 | ručně
Aš
Výhybky
Výhybky
1
6
4
4 c
Selb - Plösberg
Aš město
Hazlov
Výhybky
Výhybky
2 b
2 a
4 b
2
PZS - 3SNLI km 0,078 jt.27,583
P330
10
12 a
12 b
PZS - 3ZNLI km 27,292
P329
102
5
3
136
88
4 a
8