## Velký Luh
|  |  | Skalná | [17 empty] | Luby u Chebu
|  | Návěstidla | [5 empty] | Kód : |  |  | 767152 |  |  | Kód : | [7 empty] | Návěstidla
|  | Hranice dopravny | [8 empty] | Km 11,898 | [10 empty] | Hranice dopravny
[6 empty] | Staniční zabezpečovací zařízení : |  | 1 | [5 empty] | 1 |  |  | Staniční zabezpečovací zařízení :
Dopravna D 3
|  | L T |  |  |  | Způsob přestavování výhybek : |  | 2 | [5 empty] | 2 |  |  | Způsob přestavování výhybek : |  |  |  |  | L T
[6 empty] | ( přestavuje a uzamyká doprovod vlaku ) | [10 empty] | ( přestavuje a uzamyká doprovod vlaku )
| 11.71 | [19 empty] | 12.216
[6 empty] | Traťové zabezpečovací zařízení : |  |  |  |  | Sídlo dirigujícího dispečera : | [5 empty] | Traťové zabezpečovací zařízení :
[6 empty] | Rádiové spojení ( síť TRS ) |  | 16 | [5 empty] | 16 |  |  | Rádiové spojení ( síť TRS )
[6 empty] | provoz podle D - 3 |  |  |  |  | Tršnice | [5 empty] | provoz podle D - 3
Vk 1
[11 empty] | 3 | [7 empty] | 12,088
L T
1
L T
Současné vjezdy vlaků
Jsou dovoleny PN pro trať: Tršnice - Luby u Chebu v souladu s předpisem D3 *)
*) Křižování je povoleno s využitím manipulačních kolejí 3 a 3a.
|  |  |  | Výhybky |  |  | Manipulační koleje |  |  |  |  | Nástupiště u koleje | [7 empty] | Výhybky
č. | staničení | N | námezník | přest. | poznámka |  | č. | Začátek | Konec | Délka | C | č. | Začátek | Konec | Délka | č. | staničení | N | námezník | přest. | poznámka
SENA
JTom
1 | 11.854 | 37 | 11.891 | ručně | výměnový zámek, |  | 3 | 11.933 | 11.975 | 42
[5 empty] | klíč v kontrolním zámku Vk1 |  | 3 + 3 a | 11.933 | 12.088 | 155 |  | 1 | 11.9 | 11.93 | 30 | 3 | 11.975 | 37 | 12.012 | ručně | kontrolní výměnový zámek,
Vk1 | 11.933 |  |  | ručně | klíč Vk1/1 v soupravě hlavních klíčů |  | 3 a | 12.012 | 12.088 | 76 | X. | [9 empty] | trvale uzamčena na k.č.3a
2009
Velký Luh
1
3
3 a
1
1