## titul
Trať : | 545 A / B | [5 empty] | Km 11,711 = - 0,211 | [6 empty] | Ev. č. : | 562090
Km 11,922 = 0,000
| Staniční | [5 empty] | Elektromechanické
| zabezpečovací | [5 empty] | 2. kategorie | [5 empty] | Kód : 5
| zařízení : | [5 empty] | závislá stavědla St.1 a St.2
| Dopravní stanoviště : |  |  |  | St. 1 |  | Dopravní kancelář |  |  | St. 2
| ( km ) |  |  |  | 11.206 |  | 11.711 |  |  | 11,947 j.t. 0,025
| Počet pracovníků : |  |  |  | Signalista - 1 |  | Výpravčí - 1 |  |  | Signalista - 1
|  |  |  | směr : Děčín východ | [6 empty] | směr : Česká Kamenice a Františkov nad Ploučnicí
| Zjišťování |  |  | signalista St.1 hlásí obsluhou |  | zast. - 20 |  |  |  | signalista St.2 hlásí obsluhou |  | zast. - 20
| konce vlaku |  |  | zabezpečovacího zařízení |  | proj. - 10 |  |  |  | zabezpečovacího zařízení |  | proj. - 10
,
|  | Dopravní koleje | [7 empty] | Nástupiště u koleje
č. | Začátek | Konec | Délka | Poznámka |  |  |  | č. | Začátek | Konec | Délka | Poznámka
1 | 11.261 | 11.898 | 637 | Hlavní staniční kolej |  |  |  | 1 | 11.5 | 11.85 | 350 | č. II, úrovňové, jednostranné vnitřní
|  |  |  | směr Děčín východ a Františkov n.P. | [7 empty] | všechna nást. jsou konstrukce Tischer
2 | 11.291 | 11.863 | 572 | Vjezd - odjezd - průjezd |  |  |  | 2 | 11.55 | 11.8 | 250 | č. III, úrovňové, jednostranné vnitřní
3 | 11.261 | 11.905 | 644 | Hlavní staniční kolej |  |  |  | 3 | 11.5 | 11.85 | 350 | č. I, úrovňové, jednostranné vnitřní
|  |  |  | směr Česká Kamenice | [7 empty] | přístup na nást. je po přechodech od VB
4 | 11.315 | 11.861 | 546 | Vjezd - odjezd - průjezd |  |  |  | 4 | 11.6 | 11.78 | 180 | č. IV, úrovňové, jednostranné vnitřní
Benešov nad Ploučnicí

## Benešov nad Ploučnicí
[5 empty] | Směr : Děčín východ | [11 empty] | Návěstidla - ŽST | [21 empty] | Návěstidla - ŽST | [14 empty] | Směr : Česká Kamenice // Františkov nad Ploučnicí
[15 empty] | Vjezdová |  | Odjezdová |  |  |  | Seřaďovací | [13 empty] | Seřaďovací |  |  |  | Odjezdová |  |  |  | Vjezdová
[17 empty] | Obvod signalisty St.1 | [9 empty] | Km 11,711 | [11 empty] | Obvod signalisty St.2 | [14 empty] | Směr : Česká Kamenice
| Traťové | [41 empty] | Z České Kamenice |  | Z Františkova n.P. |  |  |  |  | Traťové |  |  |  | Telefonické dorozumívání |  |  |  | Kód : 1
| zabezpečovací |  |  |  | Automatické hradlo |  |  |  | Kód : 14 | [5 empty] | Př L | 10.025 |  |  | S 2 | 11.291 | Stanice bez |  |  |  |  | SENA | C | JTom | [6 empty] | Stanice bez |  |  |  | L 1 | 11.898 | L 3 | 11.905 | Př S | 13.075 | Př FS | 1.53 |  |  |  | zabezpečovací |  |  |  | provoz podle D - 2
| zařízení : |  |  |  | typ AH - 88 ( AHr Soutěska ) | [11 empty] | S 1 | 11.261 | S 3 | 11.261 | seřaďovacích | [13 empty] | seřaďovacích | [9 empty] | = | 13.452 |  |  |  | zařízení : |  |  |  | Směr : Františkov nad Ploučnicí
[15 empty] | L | 10.835 |  |  | S 4 | 11.315 | návěstidel | [5 empty] | VI. / 2012 | [7 empty] | návěstidel |  |  |  | L 2 | 11.863 | L 4 | 11.861 | S | 12.291 | FS | 0.823 |  |  |  | ze směru |  |  |  | Automatické hradlo |  |  |  | Kód : 14
[45 empty] | = | 12.745 | [7 empty] | typ AH - 83A ( bez návěstního bodu )
| Zjišťování konce |  |  |  | samočinně činností |  |  | zast. | 90 | [44 empty] | směr Česká Kamenice
| vlaku : |  |  |  | zabezpečovacího zařízení |  |  | proj. | 30 | [44 empty] | signalista St.2 hlásí obsluhou |  |  | zast. | 20
[50 empty] | Zjišťování konce |  |  |  | zabezpečovacího zařízení |  |  | proj. | 10
[50 empty] | vlaku : |  |  |  | směr Františkov nad Ploučnicí
[50 empty] | ze směru |  |  |  | samočinně činností |  |  | zast. | 90
[54 empty] | zabezpečovacího zařízení |  |  | proj. | 30
Oddílová - AHr Soutěska
|  | od Děčína vých. |  | km 7,973 |  | do Děčína vých.
11.56
|  | Př Lo | 7.341 |  |  | Př So | 8.99
|  | Lo | 8.042 |  |  | So | 8.101 | [6 empty] | Vk 2 |  |  |  | začátek koleje 7a = Vk2 | [5 empty] | konec koleje 7a = N v.č.9 | 9
S
8
[11 empty] | 5 | [6 empty] | začátek koleje 5 = Vk2 |  |  |  | 7 | [5 empty] | 10 | konec koleje 5 = H v.č.11 | 11 | [22 empty] | most
[31 empty] | 11.77 | [8 empty] | Vk 3 | [10 empty] | most
[12 empty] | S 3 | [36 empty] | most |  |  |  | km 12,249
[8 empty] | 3 | [27 empty] | 13 | [6 empty] | 17 |  |  |  | 18 |  |  |  |  | km 12,195
km 12,138
S 1
|  |  | 1 | [32 empty] | L 3
[7 empty] | 2 | [6 empty] | S 2 | [23 empty] | 14 |  | 15 | [7 empty] | nadjezd
| L | [33 empty] | L 1
[10 empty] | 4 | [5 empty] | S 4 | [17 empty] | L 2 | 12 | [16 empty] | nadjezd
[39 empty] | St. 2 | [18 empty] | FS
St. 1
[34 empty] | L 4 | [12 empty] | km 0,140
km 0,565
[37 empty] | č. | staničení | N | námezník | přest. | poznámka | [6 empty] | č. | staničení | N | námezník | přest. |  | č. | staničení | N | námezník | přest.
[27 empty] | Vjezdové / odjezdové rychlosti : | [15 empty] | Obvod posunu | [10 empty] | Obvod signalisty St.2
č. | staničení | N | námezník | přest. |  | č. | staničení | N | námezník | přest. | č. | staničení | N | námezník | přest. | poznámka | [10 empty] | v pokračování traťové koleje - rychlost traťová s místním omezením
[5 empty] | Obvod signalisty St.1 | [10 empty] | Obvod posunu | [10 empty] | při jízdě do odbočky - rychlost 40 km/h | [9 empty] | 9 | 11.641 | -37 | 11.604 | ručně | výměnový zámek, klíč je uložen u výpravčího v DK | [6 empty] | 12 | 11.897 | -34 | 11.863 | páka |  | 15a | 11.966 | 51 | 12.017 | p/z
[32 empty] | kamenickofrantiškovské zhlaví |  |  |  |  | 10 | 11.674 | -37 | 11.637 | ručně | bez zabezpečení | [12 empty] | = | 0.044 | 51 | 0.095 | p/z
1 | 11.129 | 44 | 11.173 | p/z |  | 3 | 11.198 | 51 | 11.249 | p/z | 7 | 11.448 | 37 | 11.485 | ručně | bez zabezpečení | [10 empty] | Současné vlakové cesty |  |  |  | z / na | na / z k.č. | přes výhybky |  |  |  | 11 | 11.733 | 37 | 11.77 | ručně | neobsluhuje se, je trvale zapevněna na k.č.7b | [6 empty] | 13 | 11.906 | 51 | 11.957 | p/z |  | 15b | 11.966 | -51 | 11.915 | p/z
[6 empty] | 4 | 11.225 | 44 | 11.269 | p/z |  |  |  | 0 | [12 empty] | Vzájemně vyloučeny jsou pouze protisměrné | [9 empty] | 17 | 12.012 | -37 | 11.975 | ručně | odtlačný výměnový zámek, klíč je držen v kontrolním zámku Vk 3 | [12 empty] | = | 0.044 | -51 | -0.007 | p/z
2 | 11.181 | 44 | 11.225 | p/z |  | 5 | 11.244 | 37 | 11.281 | páka | 8 | 11.51 | -37 | 11.473 | ručně | bez zabezpečení | [10 empty] | jizdní cesty na tutéž kolej |  |  |  | TK Česká Kamenice | 3 | 15 | [8 empty] | klíč Vk3/17t/17 je držen v zástrčkovém zámku na St.2 | [6 empty] | 14 | 11.938 | -37 | 11.901 | p/z |  | 18 | 12.065 | -51 | 12.014 | p/z
Benešov nad Ploučnicí
3
PZS - 3ZNI km 12,100
P2585
7 a
1
2
4
Děčín východ
Česká Kamenice
Františkov n.P.
P2633
PZS - 3ZBI km 0,811
Návěstidla - trať
Výhybky
Výhybky
Výhybky
Výhybky
Pomocné vlakové cesty
PZM2 - St.1 km 11,181
P2584
180
250
350
350
9
5
7 b
7 a
5
5