## titul
Trať : | 545 | [5 empty] | Km 24,959 (Benešov nad Ploučnicí - Rumburk) = 0,000 (Česká Kamenice - Kamenický Šenov) | [6 empty] | Ev. č. : | 562991
| Staniční | [5 empty] | Elektromechanické
| zabezpečovací | [5 empty] | 2. kategorie | [5 empty] | Kód : 5
| zařízení : | [5 empty] | závislá stavědla
| Dopravní stanoviště : |  |  | St. 1 |  |  | Dopravní kancelář |  |  |  | St. 2
| ( km ) |  |  | 24.5 |  |  | 24.959 |  |  |  | 25.21
| Počet pracovníků : |  |  | Signalista - 1 |  |  | Výpravčí - 1 |  |  |  | Signalista - 1
[6 empty] | Směr : Benešov nad Ploučnicí a Kamenický Šenov |  |  |  |  | Směr : Mlýny
| Zjišťování |  |  |  | signalista St.1 a 2 hlásí obsluhou |  | zast. - 20 |  |  | signalista St.2 hlásí obsluhou |  |  | zast. - 21
| konce vlaku |  |  |  | zabezpečovacího zařízení |  | proj. - 10 |  |  | ZZ a zároveň dává odhlášku |  |  | proj. - 11
|  | Dopravní koleje | [7 empty] | Nástupiště u koleje
č. | Začátek | Konec | Délka | Poznámka |  |  |  | č. | Začátek | Konec | Délka | Poznámka
1 | 24.578 | 25.152 | 574 | Hlavní staniční kolej |  |  |  | 1 | 24.866 | 25.022 | 156 | Č. II, jednostranné vnitřní,
|  |  |  | směr Benešov nad Ploučnicí - Mlýny | [7 empty] | Tischer
[8 empty] | 3 | 24.93 | 25.077 | 147 | Č. I, vnější,
Tischer
3 | 24.534 | 25.152 | 618 | Vjezd - odjezd - průjezd |  |  |  | 4 | 24.922 | 24.993 | 71 | Č. III, jednostranné vnitřní,
|  |  |  | mimo směr Kamenický Šenov | [6 empty] | 0 | zděné
Nástupiště u koleje - Horní Kamenice z
4 | 24.578 | 25.065 | 487 | Hlavní staniční kolej | [6 empty] | 0
|  |  |  | směr Kamenický Šenov |  |  |  | TK | 26.566 | 26.676 | 110 | jednostranné vnitřní,
SUDOP T + desky K150
Česká Kamenice

## Česká Kamenice
[5 empty] | Směr : Benešov nad Ploučnicí | [9 empty] | Návěstidla - ŽST | [16 empty] | Návěstidla - ŽST | [9 empty] | Směr : Kamenický Šenov |  |  |  |  | Směr : Mlýny | [9 empty] | Návěstidla - ŽST | [11 empty] | Směr : Mlýny
[13 empty] | Vjezdová |  | Odjezdová - skupinová |  |  | Seřaďovací | [9 empty] | Seřaďovací |  | Odjezdová - skupinová |  |  |  | Odjezdová |  | Vjezdová | [16 empty] | Seřaďovací |  | Přejezdník |  | Odjezdová |  |  | Vjezdová
[15 empty] | Obvod signalisty St.1 | [7 empty] | Km 24,959 | [8 empty] | Obvod signalisty St.2 | [24 empty] | Obvod obsluhy vlaku
| Traťové | [34 empty] | Z Mlýnů |  | Z K. Šenova |  | Traťové | [5 empty] | Traťové | [18 empty] | Traťové
| zabezpečovací |  |  |  | Telefonické dorozumívání |  |  |  | Kód : 1 |  |  |  | Př L | 23.37 |  |  |  | Stanice bez |  |  |  | SENA | C | JTom |  |  |  | Stanice bez | [7 empty] | Př S | 26.485 | Př KS | 0.967 | zabezpečovací |  | Telefonické dorozumívání |  | Kód : 1 |  | zabezpečovací | Hradlový poloautoblok |  | Kód : 2 |  |  |  | Se 1 | 0.344 | X2597 | 25.97 |  |  | návěstidla | PS | 0.383 | Př S | 27.734 |  | zabezpečovací |  |  |  | Hradlový poloautoblok |  |  |  | Kód : 2
| zařízení : |  |  |  | provoz podle D - 2 | [10 empty] | S 3-4 | 24.556 | seřaďovacích | [9 empty] | seřaďovacích |  |  | L 1-3 | 25.134 |  | L 4 | 25.065 |  |  | TK | 25.926 | zařízení : |  | provoz podle D - 2 |  |  |  | zařízení : | s traťovým souhlasem | [5 empty] | = | 26.976 | OX |  | LM | 26.3 | LM,PS,S a PřS | [5 empty] | zařízení : |  |  |  | s traťovým souhlasem
[13 empty] | L | 24.07 |  |  |  | návěstidel |  |  |  |  | VI. / 2011 |  |  |  |  | návěstidel | [7 empty] | S | 25.63 | KS | 0.567 | [13 empty] | Se 2 | 0.39 | 2675 | 26.75 |  |  | zrušena | = | 27.015 | S | 27.033
[38 empty] | = | 25.526 | [13 empty] | = | 27.022 | [14 empty] | St.3 zrušeno, nově na St.2
| Zjišťování konce |  |  |  | signalista St.1 hlásí obsluhou |  |  | zast. | 20 | [30 empty] | Zjišťování konce |  | signalista St.2 hlásí obsluhou | zast. | 20 |  | Zjišťování konce | signalista St.2 hlásí obsluhou | zast. | 21 | [15 empty] | Zjišťování konce |  |  |  | signalista St.3 hlásí obsluhou |  |  | zast. | 21
| vlaku : |  |  |  | zabezpečovacího zařízení |  |  | proj. | 10 | [30 empty] | vlaku : |  | zabezpečovacího zařízení | proj. | 10 |  | vlaku : | ZZ a zároveň dává odhlášku | proj. | 11 | [15 empty] | vlaku : |  |  |  | ZZ a zároveň dává odhlášku |  |  | proj. | 11
24.797
[9 empty] | Vk 1 | 3 | [10 empty] | 24.88
S 3- 4
1
[9 empty] | 2 | [33 empty] | S |  | bývalá kolej 1a |  |  |  |  | Př S
| L | [26 empty] | 11 |  |  | 14 | [13 empty] | přerušovaná čára
[11 empty] | 4 | [33 empty] | úsek není v měřítku | [6 empty] | V1
[27 empty] | L 1- 3 | 13 | [16 empty] | ( schováno 600m ) | X-2597 | [11 empty] | OX-2675 | 0
Se 2
[41 empty] | KS | [13 empty] | V2
26.631
[27 empty] | 10 | [38 empty] | Se 1
[25 empty] | L 4 | [46 empty] | vlečka TRANSPEDIA Česká Kamenice
Vlečka č: V3032
[20 empty] | 24.82 | [5 empty] | Vk 4
TK
č. | staničení | N | námezník | přest. |  | č. | staničení | N | námezník | přest. | [17 empty] | č. | staničení | N | námezník | přest. |  | č. | staničení | N | námezník | přest.
[5 empty] | Obvod signalisty St.1 | [17 empty] | Vjezdové / odjezdové rychlosti : | [9 empty] | Obvod signalisty St.2
[23 empty] | v pokračování traťové koleje - rychlost traťová s místním omezením | [40 empty] | č. | staničení | N | staničení | přest. |  | č. | staničení | N | námezník | přest.
[6 empty] | 2 | 24.49 | 44 | 24.534 | p/z | [12 empty] | při jízdě do odbočky - neníli uvedeno jinak, rychlost 40 km/h |  |  |  |  | 10 | 25.14 | -37 | 25.103 | páka |  | 13 | 25.19 | 37 | 25.227 | páka | [30 empty] | Obvod posunu
1 | 24.418 | 65 | 24.483 | p/z | [23 empty] | Vk 4 |  | hlavní klíč od Vk 4 je uzamčen v |  | ručně |  | = | 0.231 | 37 | 0.268
[6 empty] | 3 | 24.51 | 37 | 24.547 | páka | [12 empty] | Současné vlakové cesty | [6 empty] | pákovém zámku výměnové páky č.10 | [33 empty] | V1 | 26.632 | 44 | 26.676 | ručně |  | V2 | nezjištěna - vlečkaře |  |  | ručně
Vk 1 |  | hlavní klíč od Vk 1 je uzamčen v |  | ručně |  |  |  |  | 0 | [13 empty] | Viz "Tabulka současně dovolených vlakových cest" | [7 empty] | 0 | [5 empty] | 0 | [26 empty] | = |  | odtlačný kontrolní výměnový zámek, | [5 empty] | kontrolní výměnový zámek,
|  | pákovém zámku výměnové páky č.1 |  |  |  | 4 | 24.534 | 44 | 24.578 | p/z | [17 empty] | 11 | 25.189 | -37 | 25.152 | p/z |  | 14 | 25.25 | -37 | 25.213 | p/z | [27 empty] | klíč V1t/V1/V2 uzamčen v EZ v DK | [5 empty] | klíč je v kontrolním zámku v.č. P1
Výhybky
Česká Kamenice
Výhybky
1
Mlýny
Horní Kamenice zast. km 26,638
PZM 2 - St.1 km 24,477
5
Benešov nad Ploučnicí
3
TK
60
Výhybky
Kamenický Šenov
7
6
4
PZS 3ZNI km 25,287
PZS 3ZNI km 0,335
St. 1
St. 2
odvratná
PZS 3ZNI km 25,604
PZS 3ZBI km 26,817
PZS 3SNI km 0,370
60
km 26,632 v.č.P1 = 0,000 vlečky
P2608
P2609
P2610
P2611
PZS "P"