## titul
Trať : | 548B |  |  |  | Km 3,775 | [6 empty] | Ev. č. : | 551226
| Staniční |  |  |  | TEST 10 ( A )
| zabezpečovací |  |  |  | 2. kategorie | [5 empty] | Kód : 10
| zařízení : |  |  |  | řídící stavědlo, samovratné výhybky č.3 a 6
| Dopravní stanoviště : |  |  |  | Dopravní kancelář
| ( km ) |  |  |  | 3.775
| Počet pracovníků : |  |  |  | Výpravčí - 1
| Zjišťování |  |  |  | samočinně činností | [5 empty] | zast. - 90
| konce vlaku |  |  |  | zabezpečovacího zařízení | [5 empty] | proj. - 30
|  | Dopravní koleje | [5 empty] | Nástupiště u koleje
č. | Začátek | Konec | Délka | Poznámka |  | č. | Začátek | Konec | Délka | Poznámka
1 | 3.693 | 3.853 | 160 | Hlavní staniční kolej |  | 1 | 3.765 | 3.834 | 69 | č. I, úrovňové, vnější
|  |  |  | ze směru Liberec | [5 empty] | konstrukce sypané
2 | 3.693 | 3.853 | 160 | Hlavní staniční kolej |  | 2 | 3.755 | 3.885 | 130 | č. II, úrovňové, jednostranné vnitřní
|  |  |  | ze směru Jablonec n.N. dol.n. | [5 empty] | konstrukce sypané
|  |  | 0 |  |  | 4 | 3.843 | 3.867 | 24 | č. III, úrovňové, jednostranné vnitřní
4 | 3.641 | 3.88 | 239 | Vjezd - odjezd | [5 empty] | konstrukce sypané
Vesec u Liberce

## Vesec u Liberce
Směr : Liberec | [15 empty] | Návěstidla - ŽST | [16 empty] | Návěstidla - ŽST | [8 empty] | Směr : Jablonec nad Nisou dolní nádraží
[13 empty] | Vjezdová |  |  | Odjezdová - skupinová |  |  |  | Seřaďovací | [11 empty] | Seřaďovací | Odjezdová - skupinová |  |  |  | Vjezdová |  | Krycí
[16 empty] | Obvod výpravčího | [8 empty] | Km 3,775 | [7 empty] | Obvod výpravčího (mimo krycí Sk a Př Sk)
| Traťové | [41 empty] | Traťové
| zabezpečovací |  |  |  | Reléový poloautoblok |  |  | Kód : 4 |  |  |  |  | Př L | 3.015 | [5 empty] | Stanice bez |  |  |  | SENA | C | JTom | [5 empty] | Stanice bez |  |  |  |  | Př S | 4.553 | Př Sk | 7.02 |  |  | zabezpečovací |  |  |  | Telefonické dorozumívání |  |  | Kód : 1
| zařízení : |  |  |  | typ RPB 71 ( bez kontroly volnosti tratě ) | [11 empty] | SR | 3.589 |  | seřaďovacích | [11 empty] | seřaďovacích |  | LJ | 3.943 | [7 empty] | zařízení : |  |  |  | provoz podle D - 2
[13 empty] | L | 3.418 | [5 empty] | návěstidel |  |  |  |  | X. / 2011 | [6 empty] | návěstidel |  |  |  |  | S | 4.111 | Sk | 6.526
| Zjišťování konce |  |  |  | doprovod vlaku // výpravčí |  | zast. | 61§) // 00 | [34 empty] | Zjišťování konce |  |  |  | doprovod vlaku // výpravčí |  | zast. | 61§) // 00
| vlaku : |  |  |  | výpravčí |  | proj. | 00 | [34 empty] | vlaku : |  |  |  | výpravčí |  | proj. | 00
[5 empty] | §) = určený zaměstnanec informuje výpravčího návěstí "Vlak vjel celý" dle čl. 378 D1 | [41 empty] | §) = určený zaměstnanec informuje výpravčího návěstí "Vlak vjel celý" dle čl. 378 D1
3.778
Vk 1
[23 empty] | Vk 2 | [7 empty] | Vlečka č: V4325
[22 empty] | 4 |  |  |  |  | 3.762
Vk 3
SR
[19 empty] | 2 |  | 3 | [7 empty] | 5
[16 empty] | 1 | [32 empty] | S
|  | L | [32 empty] | 6
7
LJ
Vjezdové / odjezdové rychlosti :
č. | staničení | N | námezník | přest. |  | poznámka |  |  | č. | staničení | N | námezník | přest. |  | poznámka | [9 empty] | v pokračování traťové koleje - rychlost traťová s místním omezením | [7 empty] | č. | staničení | N | námezník | přest. |  |  | poznámka |  | č. | staničení | N | námezník | přest. |  | poznámka
[5 empty] | Obvod vlaku / výpravčího | [8 empty] | Obvod posunu | [10 empty] | při jízdě do odbočky - rychlost 40 km/h | [12 empty] | Obvod posunu | [8 empty] | Obvod vlaku / výpravčího
1 | 3.59 | 51 | 3.641 | ručně | výměnový zámek do obou směrů, klíč je držen v EZ |  |  |  | 2 | 3.617 | 42 | 3.659 | ručně | výměnový zámek, klíč je kontrolním zámku Vk 1, | [10 empty] | Současné vlakové cesty | [10 empty] | 0 | [5 empty] | 6 | 3.89 | -37 | 3.853 | SV | Přednostní poloha na kolej č. 2
[14 empty] | klíč Vk2/Vk1/2 je držen v EZ | [10 empty] | Zabezpečovací zařízení neumožňuje současné vlakové cesty | [7 empty] | 5 | 3.79 | 37 | 3.827 | ručně | výměnový zámek, klíč Vk3/5 je držen v EZ
3 | 3.642 | 51 | 3.693 | SV | Přednostní poloha na kolej č. 1 |  |  |  | 4 | 3.647 | 37 | 3.684 | ručně | bez zabezpečení | [10 empty] | vyjma současných odjezdů | [10 empty] | 0 | [5 empty] | 7 | 3.917 | -37 | 3.88 | ručně | výměnový zámek do obou směrů, klíč je držen v EZ
Výhybky
Vesec u Liberce
4
Výhybky
5
3
2 <
> 1
PZS 3ZNI km 3,531
P5502
PZS 3SNI km 3,772
P5503
PZS 3SNI km 3,953
P5504
69
24
130
km 3,790 v.č.5 = 0,000 V4325