## titul
Trať : | 548A |  |  |  |  | Km 13,453 | [6 empty] | Ev. č. : | 552422
| Staniční |  |  |  |  | TEST 10 ( A )
| zabezpečovací |  |  |  |  | 2. kategorie | [5 empty] | Kód : 10
| zařízení : |  |  |  |  | řídící stavědlo, izolované koleje
zabezpečovací zařízení je upraveno pro zavedení VSDZ
| Dopravní stanoviště : |  |  |  | PSt.1 | Dopravní kancelář |  |  | PSt.2
| ( km ) |  |  |  | 13.16 | 13.453 |  |  | 13.68
| Počet pracovníků : |  |  |  |  | Výpravčí - 1
Výhybkář - 1 *)
* ) = obsazení v době stanovené rozvrhem služby. V době nepřítomnosti přebírá jeho povinnosti výpravčí.
Výprava vlaků s přepravou cestujících dle čl. 505 SŽDC (ČD) D2
| Zjišťování |  |  |  |  | samočinně činností | [5 empty] | zast. - 90
| konce vlaku |  |  |  |  | zabezpečovacího zařízení | [5 empty] | proj. - 30
|  | Dopravní koleje | [6 empty] | Nástupiště u koleje
č. | Začátek | Konec | Délka | Poznámka |  |  | č. | Začátek | Konec | Délka | Poznámka
1 | 13.229 | 13.585 | 356 | Hlavní staniční kolej |  |  | 1 | 13.377 | 13.456 | 79 | č. I, úrovňové, jednostranné vnitřní
konstrukce Tischer
0
3 | 13.212 | 13.605 | 393 | Vjezd - odjezd - průjezd |  |  | 3 | 13.37 | 13.535 | 165 | č. II, úrovňové, jednostranné vnitřní
konstrukce sypané
Velké Hamry

## Velké Hamry
[5 empty] | Směr : Železný Brod | [6 empty] | Návěstidla - ŽST | [10 empty] | Návěstidla - ŽST | [11 empty] | Směr : Tanvald
[9 empty] | Vjezdová |  |  | Odjezdová |  |  |  | Seřaďovací |  |  |  |  | Seřaďovací |  | Odjezdová |  |  |  |  | Vjezdová
[12 empty] | Obvod výpravčího | [5 empty] | Km 13,453 |  |  |  |  | Obvod výpravčího
| Traťové | [32 empty] | Traťové
| zabezpečovací |  |  |  | Automatické hradlo |  | Kód : 14 |  | Př L | 12.58 | [5 empty] | Stanice bez | SENA | C | JTom |  | Stanice bez | [6 empty] | Př S | 14.64 |  |  |  |  | zabezpečovací | Reléový poloautoblok |  |  |  | Kód : 4
| zařízení : |  |  |  | typ AHP-03 ( bez návěstního bodu ) | [6 empty] | S 1 | 13.229 | S 3 | 13.212 | seřaďovacích |  |  |  |  | seřaďovacích |  | L 1 | 13.585 | L 3 | 13.605 | [7 empty] | zařízení : | typ RPB 71 ( bez návěstního bodu )
[9 empty] | L | 12.98 | [5 empty] | návěstidel |  | X. / 2011 |  |  | návěstidel | [6 empty] | S | 14.02
| Zjišťování konce |  |  |  | samočinně činností | zast. | 90 | [26 empty] | Zjišťování konce | výhybkář *) / výpravčí |  |  | zast. | 40 // 30 // 00
| vlaku : |  |  |  | zabezpečovacího zařízení | proj. | 30 | [26 empty] | vlaku : | výpravčí |  |  | proj. | 00
* ) = obsazení v době stanovené rozvrhem služby. V době nepřítomnosti přebírá jeho povinnosti výpravčí.
S 3
[13 empty] | S 1 | [24 empty] | S
[8 empty] | 1 | [13 empty] | L 3 |  |  |  |  | 3
2
|  | L | [5 empty] | PSt.1 | [11 empty] | L 1 | [6 empty] | PSt.2
13.243
[8 empty] | ( 1 ) | [11 empty] | Vk 1 | [6 empty] | ( Vk1/2,3 )
Vjezdové / odjezdové rychlosti :
č. | staničení | N | námezník | přest. | [13 empty] | v pokračování traťové koleje - rychlost traťová s místním omezením | [9 empty] | č. | staničení | N | námezník | přest. |  | poznámka |  | č. | staničení | N | námezník | přest.
|  | Obvod výhybkáře *) | [15 empty] | při jízdě do odbočky - rychlost 40 km/h | [14 empty] | Obvod posunu |  |  |  |  | Obvod výhybkáře *)
Současné vlakové cesty
1 | 13.159 | 37 | 13.196 | ručně | [13 empty] | Zabezpečovací zařízení neumožňuje současné vlakové cesty | [9 empty] | 2 | 13.648 | -51 | 13.597 | ručně | odtl.výměnový zámek, klíč je v kontrolním zámku Vk 1 |  |  | 3 | 13.675 | -37 | 13.638 | ručně
vyjma současných odjezdů
Velké Hamry
Výhybky
Výhybky
1
PZS - 3ZBI km 13,782
P5496
3
Výhybky
2
Op
Op
Op
výstr. kříže km 13,091
P5495
79
165