## Počátky - Žirovnice
[5 empty] | Směr : Popelín | [9 empty] | Návěstidla - ŽST | [27 empty] | Návěstidla - ŽST | [13 empty] | Směr : Jihlávka
[13 empty] | Vjezdová |  | Odjezdová |  |  |  | Seřaďovací | [6 empty] | Trať : 701 |  |  |  |  | Km 47,824 | [5 empty] | Ev. č. : 757625 |  | Seřaďovací |  |  |  | Odjezdová |  |  |  |  | Vjezdová
[15 empty] | Obvod výpravčího | [27 empty] | Obvod výpravčího
| Traťové | [53 empty] | Traťové
| zabezpečovací |  |  |  | Reléový poloautoblok |  |  |  | Kód : 6 |  |  |  | Př L | 46.37 | [12 empty] | Staniční |  |  |  |  | TEST - 13 | [15 empty] | Př S | 49.168 | [5 empty] | zabezpečovací |  | Reléový poloautoblok |  |  |  | Kód : 4
| zařízení : |  |  |  | s kontrolou volnosti tratě počítačem náprav | [9 empty] | S 1 | 47.618 | S 2 | 47.635 | Se 1 | 47.51 | [6 empty] | zabezpečovací |  |  |  |  | bez kolejových obvodů |  |  |  | Kód : 11 / 0 |  |  | Se 2 | 48.296 |  |  | L 1 | 48.181 | L 2 | 48.184 |  | OPř S | 48.769 | [5 empty] | zařízení : |  | bez kontroly volnosti tratě
[13 empty] | L | 47.072 | [12 empty] | zařízení : |  |  |  |  | rychlostní návěstní soustava | [15 empty] | S | 48.464
| Zjišťování konce |  |  |  | samočinně činností |  |  | zast. | 90 | [45 empty] | Zjišťování konce |  | výpravčí // doz. výhybek hlásí telefonicky *) |  |  | zast. | 00 // 30 *)
| vlaku : |  |  |  | zabezpečovacího zařízení |  |  | proj. | 30 | [17 empty] | Dopravní stanoviště : |  |  |  |  | Dopravní kancelář | [22 empty] | vlaku : |  | výpravčí |  |  | proj. | 00
[27 empty] | ( km ) |  |  |  |  | 47.824
[27 empty] | Počet pracovníků : |  |  |  |  | Výpravčí - 1 |  |  | Dozorce výhybek - 1 *)
* ) = obsazení v době stanovené rozvrhem služby. V době nepřítomnosti přebírá jeho povinnosti výpravčí.
Vjezdové / odjezdové rychlosti :
v pokračování traťové koleje - rychlost traťová s místním omezením
při jízdě do odbočky - rychlost 40 km/h
EZ
[41 empty] | Vk 4 | ( Vk 4 / 4 )
47.91
[29 empty] | EZ | [16 empty] | EZ | [7 empty] | PSt. 1
[29 empty] | ( Vk 2 / 3 ) | Vk 2 | [10 empty] | Vk 3 |  |  |  |  | ( Vk 3 / 5 ) | [7 empty] | ( v.č. 6 )
km 48,240
4
[13 empty] | S 1 | [34 empty] | L 1 | [7 empty] | Se 2 |  |  |  | S
[10 empty] | 1 | [14 empty] | 3 | [21 empty] | 5 | [6 empty] | 6
S 2
|  | L |  |  |  | Se 1
L 2
Současné vlakové cesty
Vzájemně vyloučeny jsou pouze protisměrné
jízdní cesty na tutéž kolej
č. | staničení | N | námezník | přest. |  | č. | staničení | N | námezník | přest. |  | poznámka | [19 empty] | C | [15 empty] | č. | staničení | N | námezník | přest. |  |  | poznámka |  |  | č. | staničení | N | námezník | přest.
|  | Obvod výpravčího | [8 empty] | Obvod posunu | [9 empty] | č. | Začátek | Konec | Délka |  |  |  | Poznámka |  |  |  |  | č. | Začátek | Konec |  | Délka | Poznámka | [14 empty] | Obvod posunu | [6 empty] | Obvod výpravčího
SENA
[21 empty] | 1 | 47.618 | 48.181 | 563 |  |  |  | Hlavní staniční kolej, NTV |  |  |  | JPg | 1 | 47.596 | 47.84 |  | 244 | č. I, úrovňové, vnější ( SUDOP ) | [9 empty] | 4 | 48.142 | -42 | 48.1 | ručně | vým. zámek, klíč Vk 4 / 4 držen v EMZ v kolejišti
1 | 47.556 | 55 | 47.611 | elm. |  | 3 | 47.829 | 51 | 47.88 | ručně | vým. zámek, klíč Vk 2 / 3 držen v EMZ v kolejišti | [20 empty] | XII. | [25 empty] | 6 | 48.254 | -51 | 48.203 | elm.
[21 empty] | 2 | 47.635 | 48.184 | 549 |  |  |  | Vjezd - odjezd - průjezd, NTV |  |  |  | 2008 | 2 | 47.725 | 47.945 |  | 220 | č. II, úrovňové, jednostranné vnitřní ( sypané ) | [9 empty] | 5 | 48.175 | -51 | 48.124 | ručně | vým. zámek, klíč Vk 3 / 5 držen v EMZ v kolejišti
Výhybky
Počátky - Žirovnice
Výhybky
1 *
2 *
Dopravní koleje
Nástupiště u koleje
PZS - 3SNI km 47,530
PZS - 3SNI km 48,283
3
5
T