## titul
Trať : | 701 |  |  |  | Km 55,876 | [6 empty] | Ev. č. : | 757807
| Staniční |  |  |  | R Z Z - AŽD 71
| zabezpečovací |  |  |  | tlačítková volba, cestový systém | [5 empty] | Kód : 13
| zařízení : |  |  |  | rychlostní návěstní soustava
| Dopravní stanoviště : |  |  |  | Dopravní kancelář
| ( km ) |  |  |  | 55.876
| Počet pracovníků : |  |  |  | Výpravčí - 1 |  |  |  | Dozorce výhybek - 1 *)
| Zjišťování |  |  |  | samočinně činností | [5 empty] | zast. - 90
| konce vlaku |  |  |  | zabezpečovacího zařízení | [5 empty] | proj. - 30
|  | Dopravní koleje | [5 empty] | Nástupiště u koleje
č. | Začátek | Konec | Délka | Poznámka |  | č. | Začátek | Konec | Délka | Poznámka
1 | 55.314 | 55.923 | 609 | Hlavní staniční kolej, NTV |  | 1 | 55.726 | 55.914 | 188 | č. I, úrovňové, jednostranné vnitřní
3 | 55.314 | 55.923 | 609 | Vjezd - odjezd - průjezd, NTV |  | 3 | 55.726 | 55.914 | 188 | č. II, úrovňové, jednostranné vnitřní
* ) = obsazení v době stanovené rozvrhem služby. V době nepřítomnosti přebírá jeho povinnosti výpravčí.
** ) = dozorce výhybek pokud je přítomen, člen posunové čety nebo strojvedoucí
Jihlávka

## Jihlávka
[5 empty] | Směr : Počátky - Žirovnice | [6 empty] | Návěstidla - ŽST | [13 empty] | Návěstidla - ŽST | [12 empty] | Směr : Horní Cerekev
[10 empty] | Vjezdová |  | Odjezdová |  |  |  | Opakovací Př | [7 empty] | Seřaďovací |  | Odjezdová | [5 empty] | Vjezdová
[12 empty] | Obvod výpravčího | [9 empty] | Km 55,876 |  |  |  | Obvod výpravčího
| Traťové | [36 empty] | Traťové
| zabezpečovací |  |  |  | Reléový poloautoblok |  | Kód : 4 |  |  | Př L | 53.915 | [9 empty] | SENA | C | JPg | Stanice bez | [7 empty] | Př S | 56.963 |  |  |  |  | zabezpečovací | Reléový poloautoblok |  |  |  | Kód : 4
| zařízení : |  |  |  | bez kontroly volnosti tratě | [6 empty] | S 1 | 55.314 | S 3 | 55.314 | OPř S1 | 55.53 | [6 empty] | seřaďovacích |  | L 1 | 55.923 | L 3 | 55.923 | [8 empty] | zařízení : | bez kontroly volnosti tratě
[10 empty] | L | 54.75 | [10 empty] | VII. / 2010 |  | návěstidel | [7 empty] | S | 56.328
| Zjišťování konce |  |  |  | výpravčí // určený zaměstnanec **) | zast. | 00 // 30 **) | [14 empty] | Vjezdové / odjezdové rychlosti : | [15 empty] | Zjišťování konce | výpravčí |  |  | zast. | 00
| vlaku : |  |  |  | výpravčí | proj. | 00 | [14 empty] | v pokračování traťové koleje - rychlost traťová s místním omezením | [15 empty] | vlaku : | vždy |  |  | proj. | 00
při jízdě do odbočky - rychlost 40 km/h
EZ
( OVk 1 )
Vlečka
[8 empty] | km 55,250 | [13 empty] | Skladový areál MR Jihlávka |  |  | km 55,865 = 0,000 vleč. |  | Účelová kolej SDC |  |  | OVk 1 | [7 empty] | km 56,035
[8 empty] | PSt. 1 | [11 empty] | 0.308 | [14 empty] | EZ |  |  | PSt. 2
[8 empty] | ( v.č. 1 ) | [26 empty] | ( v.č. 4 ) |  |  | ( v.č. 6 )
S 3
4
[9 empty] | S 1 | [9 empty] | OPř S1 | [22 empty] | S
[7 empty] | 1 | [21 empty] | L 3 | [8 empty] | 6
5
|  | L | [26 empty] | L 1
[18 empty] | 55.525 | [12 empty] | Vk 1 |  |  |  |  | EZ
( v.č. 5 )
EZ
( Vk 1 )
č. | staničení | N | námezník | přest. | [27 empty] | č. | staničení | N | námezník | přest. |  | poznámka |  | č. | staničení | N | námezník | přest.
|  | Obvod výpravčího | [34 empty] | Obvod posunu |  |  |  |  | Obvod výpravčího
[22 empty] | Současné vlakové cesty | [9 empty] | 4 | 55.989 | -51 | 55.938 | ručně | výměnový zámek, klíč v.č. 4 držen v EMZ v kolejišti
1 | 55.239 | 51 | 55.29 | elm. | [17 empty] | Vzájemně vyloučeny jsou pouze protisměrné jízdní cesty na tutéž kolej | [17 empty] | 6 | 56.037 | -55 | 55.982 | elm.
[32 empty] | 5 | 56.003 | -51 | 55.952 | ručně | výměnový zámek, klíč v.č. 5 držen v EMZ v kolejišti
Výhybky
Jihlávka
Výhybky
1 *
3 *
PZS - 3SBI km 56,051
PZM 1 - km 55,226 obsluha od DK
2 *
T
T
5