## Titul
Trať : | 701 |  |  |  | Km 78,110 | [6 empty] | Ev. č. : | 758409
Trať : | 701 A |  |  |  | Km 78,173 = 0,000 | [6 empty] | Směrový bod : | 339
| Staniční |  |  |  | R Z Z - AŽD 71
| zabezpečovací |  |  |  | tlačítková volba, cestový systém | [5 empty] | Kód : 13
| zařízení : |  |  |  | rychlostní návěstní soustava
| Dopravní stanoviště : |  |  |  | Dopravní kancelář |  |  |  | Stará VB
| ( km ) |  |  |  | 78.11 |  |  |  | 78.125
| Počet pracovníků : |  |  |  | Výpravčí - 1 |  |  |  | Staniční dozorce - 1
| Zjišťování |  |  |  | samočinně činností | [5 empty] | zast. - 90
| konce vlaku |  |  |  | zabezpečovacího zařízení | [5 empty] | proj. - 30
|  | Dopravní koleje | [5 empty] | Nástupiště u koleje
č. | Začátek | Konec | Délka | Poznámka |  | č. | Začátek | Konec | Délka | Poznámka
1 | 77.801 | 78.182 | 381 | Hlavní staniční kolej, NTV
1 a | 77.431 | 77.724 | 293 | ( 1 + 1a = 751 m ) |  | 1 | 77.968 | 78.22 | 232 *) | č. III, úrovňové, jednostranné vnitřní
2 | 77.895 | 78.146 | 251 | Vjezd - odjezd - průjezd, NTV
[6 empty] | 2 + 4 | 77.944 | 78.135 | 191 | č. IV, mimoúrovňové, ostrovní
3 | 77.47 | 78.147 | 677 | Vjezd - odjezd - průjezd, NTV
4 | 77.92 | 78.095 | 175 | Vjezd - odjezd - průjezd, NTV |  | 3 | 77.968 | 78.214 | 226 *) | č. II, úrovňové, jednostranné vnitřní
5 | 77.47 | 78.147 | 677 | Vjezd - odjezd - průjezd, NTV |  | 5 | 77.944 | 78.074 | 130 | č. Ia, úrovňové, jednostranné vnitřní
[7 empty] | 78.122 | 78.219 | 79 *) | č. Ib, úrovňové, vnější
6 | 77.92 | 78.095 | 175 | Jen odjezd směr Rantířov // Třešť, NTV
[6 empty] | *) = | skutečná délka z důvodu abnormálního km
Kostelec u Jihlavy

## Kostelec u Jihlavy
[5 empty] | Směr : Spělov | [10 empty] | Návěstidla - ŽST | [36 empty] | Návěstidla - ŽST | [21 empty] | Směr : Rantířov // Třešť
[12 empty] | Vjezdová |  | Odjezdová |  |  |  | Cestová |  | Seřaďovací | [26 empty] | Seřaďovací | [7 empty] | Odjezdová | [5 empty] | Vjezdová
[16 empty] | Obvod výpravčího RZZ | [14 empty] | Km 78,110 | [21 empty] | Obvod výpravčího RZZ
| Traťové | [59 empty] | Z Třeště |  | Z Rantířova | [9 empty] | Traťové
| zabezpečovací |  |  |  | Reléový poloautoblok |  |  |  | Kód : 4 | [8 empty] | Sc 1 | 77.801 | [10 empty] | SENA | C | JPg | [16 empty] | Se 5 | 78.282 | [22 empty] | zabezpečovací |  | Reléový poloautoblok |  |  | Kód : 4
| zařízení : |  |  |  | bez kontroly volnosti tratě | [6 empty] | Př L | 76.245 |  |  | S 3 | 77.47 |  |  | Se 1 | 77.343 | Se 3 | 77.775 | [29 empty] | L 1 | 78.182 | L 3 | 78.147 | L 5 | 78.147 |  |  | Př TS | 1.206 | Př S | 79.375 | [8 empty] | zařízení : |  | bez kontroly volnosti tratě
[14 empty] | S 1a | 77.431 |  |  | Sc 2 | 77.895 | [11 empty] | II. / 2009 | [13 empty] | Se 7 | 0.628 | = | 78.801 | Se 6 | 78.316
[12 empty] | L | 76.946 |  |  | S 5 | 77.47 |  |  | Se 2 | 77.724 | Se 4 | 77.92 | [29 empty] | L 2 | 78.146 | L 4 | 78.095 | L 6 | 78.095 |  |  | TS | 0.678 | S | 78.634
| Zjišťování konce |  |  |  | výpravčí // stan. dozorce hlásí telefonicky |  |  | zast. | 00 // 30 | [8 empty] | Sc 4 | 77.92 | [29 empty] | Se 9 | 78.471 | [10 empty] | = | 78.851 | [10 empty] | Zjišťování konce |  | výpravčí |  | zast. | 00
| vlaku : |  |  |  | výpravčí |  |  | proj. | 00 | [63 empty] | vlaku : |  | vždy |  | proj. | 00
EZ
( v.č. 8 / 7 )
Abnormální hektometr :
[27 empty] | 77.707 | [14 empty] | 8 |  | 78.052 | [11 empty] | km 78,180 = 78,200
km 77,470
S 5
7
S 3
L 5
[11 empty] | 2 | [47 empty] | 12
[13 empty] | S 1a | [20 empty] | Sc 1 | [31 empty] | Se 6 | [8 empty] | S
[8 empty] | 1 | [53 empty] | 14 |  |  | 13
[29 empty] | 3 | [9 empty] | Sc 2 | [24 empty] | Se 5
|  | L | [5 empty] | Se 1 | [19 empty] | Se 2 | [27 empty] | L 1 | [10 empty] | Se 9
[24 empty] | 77.582 | [10 empty] | 4 | 5 |  |  |  |  | Sc 4 | [16 empty] | 11B | 11A
[33 empty] | Se 3 Vk 1 | [19 empty] | L 2
[38 empty] | 6 | [16 empty] | 10 | [20 empty] | Vlečka
[41 empty] | Se 4 | [32 empty] | MVk 1 |  | Kostelecké uzeniny
[36 empty] | PSt.1 | km 77,850 | [10 empty] | L 4
[36 empty] | ( 5, Vk 2 / 6, Vk 1 ) | [42 empty] | TS
[40 empty] | Vk 2 | [30 empty] | M1
L 6
[25 empty] | Vjezdové / odjezdové rychlosti : | [9 empty] | Současné vlakové cesty | [41 empty] | Se 7
[25 empty] | v pokračování traťové koleje - rychlost traťová s místním omezením | [9 empty] | Vzájemně vyloučeny jsou všechny : 1) - protisměrné jízdní cesty na tutéž kolej
[25 empty] | při jízdě do odbočky - rychlost 40 km/h | [9 empty] | 2) - jízdní cesty mající předepsanou rozdílnou polohu alespoň jedné pojížděné nebo odvratné výhybky
č. | staničení | N | námezník | přest. |  | č. | staničení | přest. |  | č. | staničení | přest. | [38 empty] | č. | staničení | přest. |  | č. | staničení | přest. |  | č. | staničení | N | námezník | přest.
[6 empty] | Obvod výpravčího RZZ | [50 empty] | Obvod výpravčího RZZ | [10 empty] | č. | staničení | N | námezník | přest.
[26 empty] | č. | staničení | N | námezník | přest. |  |  | poznámka | [36 empty] | Obvod posunu
[10 empty] | 4 | 77.837 | elm. | [18 empty] | Obvod posunu | [19 empty] | 10 | 78.175 | elm
[6 empty] | 2 | 77.382 | elm. | [46 empty] | 12 | 78.22 | elm | [10 empty] | M 1 | 0.556 | 46 | 0.602 | ručně
1 | 77.344 | 51 | 77.395 | elm. | [5 empty] | 5 | 77.837 | elm. | [13 empty] | 7 | 77.874 | 46 | 77.92 | ručně | vým. zámek v závislosti na v.č. 8 | [19 empty] | 11A | 78.218 | elm | [5 empty] | 13 | 78.296 | -51 | 78.245 | elm. |  |  |  |  | = | 78.729 | 46 | 78.775
[6 empty] | 3 | 77.733 | elm. | [46 empty] | 14 | 78.259 | elm
[10 empty] | 6 | 77.87 | elm. | [13 empty] | 8 | 77.943 | -46 | 77.897 | ručně | vým. zámek, klíč v.č. 8 / 7 držen v EMZ v kolejišti | [19 empty] | 11B | 78.212 | elm | [16 empty] | výměnový zámek,
klíč MVk 1 / M1 držen v RZZ
Výhybky
Výhybky
Kostelec u Jihlavy
1 *
4 *
2 *
7 a
6 *
Výhybky
Výhybky
5 *
3 *
T
T
PZS - 3ZNI km 78,486
PZM 2 km 77,827 trvale uzavřen
1 a *
2 a
7
výstr. kříže km 0,266
Rantířov
Třešť
PZS - 3SBI km 0,670 = 78,843
L 3