## Červená nad Vltavou
Směr : Branice | [11 empty] | Návěstidla - ŽST | [21 empty] | Návěstidla - ŽST | [7 empty] | Směr : Vlastec
[10 empty] | Vjezdová |  | Odjezdová |  |  |  | Opakovací Př | [5 empty] | Trať : 702 |  |  | Km 39,725 | [5 empty] | Ev. č. : 756023 |  | Seřaďovací | Odjezdová |  |  |  |  | Vjezdová
[12 empty] | Obvod výpravčího | [21 empty] | Obvod výpravčího
| Traťové | [41 empty] | Traťové
| zabezpečovací |  |  |  | Telefonické dorozumívání |  | Kód : 1 |  |  | Př L | 38.341 | [11 empty] | Staniční |  |  | Elektromechanické | [6 empty] | Stanice bez | [5 empty] | Př S | 40.87 |  |  | zabezpečovací | Telefonické dorozumívání |  |  |  | Kód : 1
| zařízení : |  |  |  | provoz podle D - 2 | [6 empty] | S 1 | 39.319 | S 2 | 39.326 | OPř S2 | 39.526 | [5 empty] | zabezpečovací |  |  | ústřední stavědlo vz. 5007 |  |  |  | Kód : 6 |  |  | seřaďovacích | L 1 | 39.93 | L 2 | 39.885 | [5 empty] | zařízení : | provoz podle D - 2
[10 empty] | L | 39.048 | [11 empty] | zařízení : |  |  | rychlostní návěstní soustava | [6 empty] | návěstidel | [5 empty] | S | 40.22
| Zjišťování konce |  |  |  | výpravčí // signalista hlásí telefonicky | zast. | 00 // 30 *) | [35 empty] | Zjišťování konce | výpravčí // signalista hlásí telefonicky |  |  | zast. | 00 // 30 *)
| vlaku : |  |  |  | výpravčí | proj. | 00 | [15 empty] | Dopravní stanoviště : |  |  | Dopravní kancelář = St.1 | [16 empty] | vlaku : | výpravčí |  |  | proj. | 00
[23 empty] | ( km ) |  |  | 39,725
[23 empty] | Počet pracovníků : |  |  | Výpravčí - 1 §) |  |  | Signalista - 1 *)
§ ) = obsazení v době stanovené "Rozkazem o výluce služby dopravních zaměstnanců"
* ) = obsazení v době stanovené rozvrhem služby. V době nepřítomnosti přebírá jeho povinnosti výpravčí.
Vjezdové / odjezdové rychlosti :
v pokračování traťové koleje - rychlost traťová s místním omezením
při jízdě do odbočky - rychlost 40 km/h
[11 empty] | S 1 | [35 empty] | S
[8 empty] | 1 | [33 empty] | 5
[11 empty] | S 2 | [8 empty] | OPř S2
|  | L | [35 empty] | L 1
[9 empty] | km 39,270 | [25 empty] | L 2 | [5 empty] | km 40,000
Současné vlakové cesty
Vzájemně vyloučeny jsou pouze protisměrné
jízdní cesty na tutéž kolej
č. | staničení | N | námezník | přest. | [21 empty] | C | [18 empty] | č. | staničení | N | námezník | přest.
|  | Obvod signalisty | [15 empty] | č. | Začátek |  | Konec | Délka |  | Poznámka |  |  | č. | Začátek | Konec |  | Délka | Poznámka | [14 empty] | Obvod signalisty
SENA
[18 empty] | 1 | 39.319 |  | 39.93 | 611 |  | Hlavní staniční kolej |  | JPg | 1 | 39.654 | 39.74 |  | 86 | č. II, úrovňové, jednostranné vnitřní
1 | 39.244 | 65 | 39.309 | p + z | [21 empty] | IV. | [18 empty] | 5 | 40.016 | -51 | 39.965 | p + z
[18 empty] | 2 | 39.326 |  | 39.885 | 559 |  | Vjezd - odjezd - průjezd |  | 2008 | 2 | 39.654 | 39.75 |  | 96 | č. I, úrovňové, vnější
Výhybky
Červená nad Vltavou
Výhybky
1 1
2
Dopravní koleje
Nástupiště u koleje
PZM 1 km 40,159 obsluha od DK
T
T