## titul
Trať : | 715 |  |  |  | Km 12,532 |  |  |  | Ev. č. : | 756528
Trať : | 702 |  |  |  | Km 59,779 = 12,532
Staniční |  |  |  |  | T E S T - C
zabezpečovací |  |  |  |  | závislá stavědla, bez kolejových obvodů |  |  |  | Kód : 12 / 0
zařízení : |  |  |  |  | rychlostní návěstní soustava
Dopravní stanoviště : |  |  | Stavědlo 1 |  | Dopravní kancelář |  | Stavědlo 2 |  | Stavědlo 3
( km ) |  |  | 12.755 |  | 12.532 |  | 12.16 |  | 11.835
Počet pracovníků : |  |  | Signalista - 1 §) |  | Výpravčí - 1 §) |  | Signalista - 1 §) |  | Signalista - 1 §)
Zjišťování |  |  |  | signalisté St.1 a St. 3 hlásí obsluhou |  | zast. : 20
konce vlaku |  |  |  | zabezpečovacího zařízení |  | proj. : 10
§) = obsazení v době stanovené "Rozkazem o výluce služby dopravních zaměstnanců"
Traťové |  |  |  | Směr : Čížová // Putim |  |  |  | Směr : Písek město
zabezpečovací |  |  |  | Automatické hradlo |  |  |  | Telefonické dorozumívání
zařízení : |  |  |  | AH - 83 ( bez návěstního bodu ) |  |  |  | provoz podle SŽDC (ČD) D - 2
Kód : |  |  |  | 14 |  |  |  | 1
Zjišťování |  |  | samočinně činností |  | zast. : 90 |  | signalista St.1 hlásí obsluhou |  | zast. : 20
konce vlaku |  |  | zabezpečovacího zařízení |  | proj. : 30 |  | zabezpečovacího zařízení |  | proj. : 10
Dopravní koleje
č. | Začátek | Konec | Délka |  |  |  | Poznámka
1 | 12.692 | 12.303 | 389 |  |  |  | Hlavní staniční kolej, NTV
1b | 12.159 | 11.919 | 240 |  |  |  | ( 1 + 1b = 773 m )
2 | 12.644 | 11.935 | 709 |  |  |  | Vjezd - odjezd - průjezd, NTV
3 | 12.692 | 12.34 | 352 |  |  |  | Hlavní staniční kolej pro směr Písek město, NTV
3b | 12.147 | 11.917 | 230 |  |  |  | ( 3 + 3b = 775 m )
4 | 12.619 | 11.952 | 667 |  |  |  | Vjezd - odjezd - průjezd, NTV
6 | 12.592 | 11.97 | 622 |  |  |  | Vjezd - odjezd - průjezd, NTV
Nástupiště u koleje
č. | Začátek | Konec | Délka |  |  |  | Poznámka
1 | 12.573 | 12.39 | 183 |  |  |  | č. II, úrovňové, jednostranné vnitřní
2 | 12.573 | 12.39 | 183 |  |  |  | č. III, úrovňové, jednostranné vnitřní
3 | 12.573 | 12.39 | 183 |  |  |  | č. I, úrovňové, jednostranné vnitřní
4 | 12.573 | 12.453 | 120 |  |  |  | č. IV, úrovňové, jednostranné vnitřní
Písek

## Písek
[34 empty] | A3 | A3 | [15 empty] | A3 | A3
[8 empty] | Návěstidla - ŽST | [48 empty] | Návěstidla - ŽST | [22 empty] | Návěstidla - ŽST
Vjezdová | [7 empty] | Odjezdová | [6 empty] | Seřaďovací | [37 empty] | Cestová - Lc | [5 empty] | Seřaďovací |  |  |  |  | Cestová - Sc | [12 empty] | Seřaďovací |  |  |  |  | Odjezdová | [5 empty] | Vjezdová
[8 empty] | Obvod signalisty St.1 | [30 empty] | Km 12,532 | [17 empty] | Obvod signalisty St.2 | [22 empty] | Obvod signalisty St.3
Z Čížové |  | Z Písku města
[15 empty] | Se 3 | 13.262 | Se 6 | 12.741 | [19 empty] | SENA | C | JPg | [18 empty] | Se 10 | 12.18 | Se 13 | 12.162 | [14 empty] | Se 16 | 11.924
Př ČL | 14.3 | Př PL | 58.427 |  |  |  |  | S 2 | 12.644 | S 4 | 12.619 |  | Se 1 | 13.3 | [38 empty] | Lc 1 | 12.303 | [9 empty] | Sc 1b | 12.159 | [16 empty] | L 2 | 11.935 | L 4 | 11.952 |  |  | Př S | 10.741
[6 empty] | S 1 | 12.692 | [7 empty] | Se 4 | 12.929 | Se 7 | 12.691 | [20 empty] | IX. / 2012 | [17 empty] | Se 9 | 12.278 | Se 11 | 12.18 | Se 14 | 12.162 | [14 empty] | Se 17 | 11.772 |  | L 1b | 11.919
Č L | 13.411 | P L | 59.128 |  |  |  |  | S 3 | 12.692 | S 6 | 12.592 |  | Se 2 | 13.206 | [38 empty] | Lc 3 | 12.34 | [9 empty] | Sc 3b | 12.147 | [16 empty] | L 3b | 11.917 | L 6 | 11.97 |  |  | S | 11.445
|  | = | 13.183 | [11 empty] | Se 5 | 12.877 | Se 8 | 12.588 | [40 empty] | Se 12 | 12.18 | Se 15 | 12.162 | [14 empty] | Se 18 | 11.749
Vjezdové / odjezdové rychlosti :
v pokračování traťové koleje - rychlost traťová s místním omezením
při jízdě do odbočky - není-li uvedeno jinak, rychlost 40 km/h
P L
Vk 4
[48 empty] | Vk 3 | [39 empty] | Vlečka č.:
[31 empty] | Se 7 | [56 empty] | 2117
[25 empty] | Vk 1 | [41 empty] | Vk 6
[23 empty] | 12.805 | [7 empty] | 8 | [5 empty] | 11 | [6 empty] | 14 |  |  | 12.2 |  | St. 2 | [27 empty] | Vlečka
[77 empty] | VOS | [7 empty] | T1
[30 empty] | S 3 | [19 empty] | Sc 3b | [15 empty] | Se 16
[20 empty] | 2 | 3 |  |  | 5 | [17 empty] | 13 |  | Se 9 |  | 16 | [24 empty] | 19
Se 18
[5 empty] | Se 3 | [13 empty] | Se 5 | [10 empty] | S 1 | [18 empty] | Sc 1b | [38 empty] | S
[16 empty] | 1 | [24 empty] | Lc 3 |  |  |  | 15 | [21 empty] | L 3b | [6 empty] | 22 |  | 23 | 24
[7 empty] | Se 2 | [16 empty] | 4 | 6 | [7 empty] | S 2 | [15 empty] | Se 13 | [25 empty] | Se 17
| Č L | [14 empty] | Se 4 | [26 empty] | Lc 1 | [23 empty] | L 1b
[12 empty] | J1 | [17 empty] | 7 |  |  |  | S 4 | [14 empty] | Se 14 | [22 empty] | 20 | 21 |  |  |  |  | 11.736
|  |  |  | Se 1 | [21 empty] | Se 6 | Vk J1 |  |  |  |  | 9 | [15 empty] | Se 10 | [17 empty] | L 2 |  |  |  | 18 |  |  |  |  | Vk 7
Vlečka č.: | [21 empty] | km 12,816 = 0,000 vleč. |  | St. 1
2051 | [11 empty] | EZ | [23 empty] | S 6 | [12 empty] | Se 15
[5 empty] | Vlečka č.: | [6 empty] | ( v.č. J1 ) | [20 empty] | 10 | [14 empty] | Se 11 | [16 empty] | L 4 |  |  | 17 |  |  |  |  | St. 3
2231
Se 8
[48 empty] | Se 12 | [14 empty] | L 6
[36 empty] | Vk 2 | [27 empty] | Vk 5
č. | staničení | N | námezník | přest. |  | č. | staničení | přest. |  | č. | staničení | přest. | [12 empty] | č. | staničení | N | námezník | přest. |  |  | poznámka | [20 empty] | č. | staničení | N | námezník | přest. | [19 empty] | č. | staničení | přest. | č. | staničení | přest. |  | č. | staničení | N | námezník | přest.
[6 empty] | Obvod signalisty St.1 | [23 empty] | Obvod posunu | [24 empty] | Obvod signalisty St.2 | [26 empty] | Obvod signalisty St.3
[6 empty] | 3 | 12.829 | elm. |  | 7 ab | 12.693 | elm. | [12 empty] | 11 | 12.506 | -42 | 12.464 | ručně | bez zabezpečení | [22 empty] | 13 | 12.32 | -65 | 12.255 | elm. | [19 empty] | 17 | 11.905 | elm. | 21 | 11.834 | elm.
1 | 12.928 | -51 | 12.877 | elm. | [63 empty] | středové zhlaví
[6 empty] | 4 | 12.753 | elm. |  | 8 | 12.686 | elm. | [12 empty] | J1 | 0.248 | 46 | 0.294 | ručně | výměnový zámek, klíč v.č. J1 držen v EMZ v kolejišti | [22 empty] | 14 | 12.277 | -46 | 12.231 | elm. | [8 empty] | Z / do |  | na / z | přes vyhybky | [7 empty] | 18 | 11.877 | elm. | 22 | 11.806 | elm.
[84 empty] | 24 | 11.745 | -55 | 11.69 | elm.
2 | 12.829 | 42 | 12.871 | elm. |  | 5 | 12.753 | elm. |  | 9 | 12.675 | elm. | [12 empty] | Vk 1 | 12.748 |  |  | elm. | obsluha signalistou St. 1 | [8 empty] | Současné vlakové cesty | [13 empty] | 15 | 12.221 | 65 | 12.286 | elm. | [19 empty] | 19 | 11.865 | elm. | 23 | 11.752 | elm.
= | 59.482 | -42 | 59.44 | [35 empty] | Vzájemně vyloučeny jsou všechny : 1) - protisměrné jízdní cesty na tutéž kolej | [26 empty] | Putimi |  | kolej č. 3 | 15, 13
[6 empty] | 6 | 12.747 | elm. |  | 10 | 12.644 | elm. | [12 empty] | Vk 5 | 11.96 |  |  | elm. | obsluha signalistou St. 3 | [8 empty] | 2) - jízdní cesty mající předepsanou rozdílnou polohu alespoň jedné pojížděné nebo odvratné výhybky | [13 empty] | 16 | 12.212 | 51 | 12.263 | elm. | [19 empty] | 20 | 11.844 | elm. | T1 | 11.649 | elm.
[34 empty] | A3 | A3 | [15 empty] | A3 | A3
Výhybky
Písek
Výhybky
Výhybky a výkolejky
Čížová
Písek město
Výhybky
P 484 - 3ZNI km 12,171 ruční obsluha ze St.2
P 485 - 3ZNI km 13,281
Variantní vlakové cesty
2 *
4 *
6 *
3 b *
8 *
2 a *
5 *
3 *
1 *
1 b *
60
183
120
183
183
60
7
5 b
5 a
60
2 b *