## Titul
Trať : | 704 |  |  |  | Km 116,053 | [6 empty] | Ev. č. : | 552067
Staniční
| zabezpečovací |  |  |  | Jednotné obslužné pracoviště | [5 empty] | Kód : 22
| zařízení : |  |  |  | ESA 11
| Dopravní stanoviště : |  |  |  | Dopravní kancelář
| ( km ) |  |  |  | 116.053
| Počet pracovníků : |  |  |  | SZZ je součástí zabezpečovacího zařízení ŽST Olbramovice
Výprava vlaků s přepravou cestujících dle čl. 505 ČD D2
| Zjišťování |  |  |  | samočinně činností | [5 empty] | zast. - 90
| konce vlaku |  |  |  | zabezpečovacího zařízení | [5 empty] | proj. - 30
| Traťové |  |  |  | směr : Heřmaničky
| zabezpečovací |  |  |  | Automatické hradlo | [5 empty] | Kód : 14
| zařízení : |  |  |  | s kontrolou volnosti tratě počítačem náprav
| Zjišťování |  |  |  | samočinně činností | [5 empty] | zast. - 90
| konce vlaku |  |  |  | zabezpečovacího zařízení | [5 empty] | proj. - 30
|  | Dopravní koleje | [5 empty] | Nástupiště u koleje
č. | Začátek | Konec | Délka | Poznámka |  | č. | Začátek | Konec | Délka | Poznámka
101 a | 115.05 | 116.176 | 1126 | Hlavní staniční kolej, NTV
101 | 116.263 | 116.708 | 445 | ( 101a + 101 = 1658 m ) |  | 101 a | 115.946 | 116.166 | 220 | č. II, mimoúrovňové, ostrovní
( podchod v km 116,013 )
102 a | 115.05 | 116.289 | 1239 | Hlavní staniční kolej, NTV
102 | 116.379 | 116.708 | 329 | ( 102a + 102 = 1658 m ) |  | 102 a | 115.955 | 116.175 | 220 | č. I, úrovňové, vnější
103 | 116.263 | 116.708 | 445 | Vjezd - odjezd - průjezd, NTV
Olbramovice - obvod Votice

## Votice
[5 empty] | Návěstidla - ŽST | [45 empty] | Návěstidla - ŽST | [10 empty] | Návěstidla
Vjezdová |  |  |  |  | Odjezdová |  |  | Cestová | [5 empty] | Seřaďovací | [34 empty] | Seřaďovací |  |  |  |  | Cestová | [7 empty] | Spojovací koleje č. 91 + 92
[5 empty] | Obvod výpravčího JOP | [24 empty] | Km 116,053 | [20 empty] | Obvod výpravčího JOP | [10 empty] | Obvod výpravčího JOP
Př L | 113.045 | stará kilometráž |  |  | S 101a |  |  | Lc 101a |  | Sc 101 | 116.263 |  |  | Se 101 | 116.203 | [13 empty] | SENA | C | JPg | [17 empty] | Se 104 | 116.772 | Se 106 | 116.92 |  | Lc 101 | 116.708 | [6 empty] | Sc 91 | 117.997 | Sc 92 | 117.957
[5 empty] | 115.05 |  |  | 116.176 | [47 empty] | Lc 103 | 116.708
L | 114.275 | stará kilometráž | [7 empty] | Sc 102 | 116.379 |  |  | Se 102 | 116.289 | [14 empty] | XII. / 2011 | [18 empty] | Se 105 | 116.831 | Se 107 | 116.92 |  | Lc 102 | 116.708 | [6 empty] | Lc 91 | 118.302 | Lc 92 | 118.254
[5 empty] | S 102a |  |  | Lc 102a
= | 114.531 | nová kilometráž |  |  | 115.05 |  |  | 116.289 |  | Sc 103 | 116.263 |  |  | Se 103 | 116.344
Vjezdové / odjezdové rychlosti :
v pokračování traťové koleje - rychlost traťová s místním omezením
při jízdě do odbočky - není-li uvedeno jinak, rychlost 50 km/h
EZ
[19 empty] | Vlečka | [12 empty] | ( Vk 102 / 106t / 106 )
Kamenolom ZAPA
( km 115,785 = 0,000 vlečky )
[20 empty] | 101 | [11 empty] | Vk 102
[23 empty] | Vk 101 | Sc 103
Se 104
[24 empty] | 103 | [10 empty] | 106 | 107 |  |  |  | 116.81 | [18 empty] | Votický tunel | [8 empty] | Olbramovický tunel
Se 105
|  | L | [10 empty] | S 101a | [9 empty] | Se 101 | Sc 101 | [10 empty] | Lc 103 | [10 empty] | Se 106 | [10 empty] | 117.5 |  |  |  | Sc 91 |  | 118.086 |  | 181.19 |  | Lc 91 |  | 118.671
[6 empty] | 101XP | [14 empty] | 102 | [17 empty] | 109 |  |  | 110 | 111
[27 empty] | Sc 102 | [7 empty] | Lc 101 | [10 empty] | Se 107
Lc 101a
[26 empty] | Se 103 | 105 | [7 empty] | Lc 102 |  | 108 | [8 empty] | 112
[13 empty] | S 102a | [11 empty] | Lc 102a | [34 empty] | Sc 92 | [5 empty] | Lc 92
[22 empty] | 116.18 |  |  | 104 |  |  | 116.47
Proměnný ukazatel rychlosti ( PUR )
[25 empty] | Se 102 | [40 empty] | návěstí rychlost do odbočky 50 / 60 km/h
v přímém směru 100 km/h
* ) = stará kilometráž
č. | staničení | N | námezník | přest. | č. | staničení | přest. | č. | staničení | přest. |  | č. | staničení | N | námezník | přest. |  | poznámka | [20 empty] | č. | staničení | N | námezník | přest. |  | poznámka |  | č. | staničení | přest. |  | č. | staničení | přest. | č. | staničení | N | námezník | přest.
[5 empty] | Obvod výpravčího JOP | [11 empty] | Obvod posunu | [26 empty] | Obvod posunu | [8 empty] | Obvod výpravčího JOP
[30 empty] | Současné vlakové cesty |  |  |  | Olbramovické zhlaví
101XP | 114.582 | 75 | 114.657 | elm. | 102 | 116.178 | elm. | 104 | 116.296 | elm. | [19 empty] | Vzájemně vyloučeny jsou všechny : 1) - protisměrné jízdní cesty na tutéž kolej |  |  | Z / na | na / z k.č. |  | přes vyhybky | [10 empty] | 107 | 116.71 | elm. |  | 109 | 116.79 | elm. | 111 | 116.835 | 55 | 116.89 | elm.
[12 empty] | 101 | 116.137 | 51 | 116.188 | ručně | bez zabezpečení | [12 empty] | 2) - jízdní cesty mající předepsanou rozdílnou polohu alespoň jedné pojížděné nebo odvratné výhybky | [8 empty] | 106 | 116.699 | -51 | 116.648 | ručně | výměnový zámek, klíč Vk 102 / 106t / 106 držen v EMZ v kolejišti
= | 114.326 | 75 | 114.401 | * ) | 103 | 116.261 | elm. | 105 | 116.377 | elm. | [22 empty] | spojovací kolej č. 92a | 102 |  | 111, 110 | [10 empty] | 108 | 116.75 | elm. |  | 110 | 116.829 | elm. | 112 | 116.915 | -55 | 116.86 | elm.
Výhybky
Výhybky
Olbramovice - obvod Votice
Variantní vlakové cesty
91 a *
92 a *
91 *
92 *
91 b *
92 b *
obvod Olbramovice
80
101 *
102 *
103 *
104 a
105
104
105 a
103 a
101 a *
102 a *
5
5
5
5
5
5
5
5
5
PUR
220
220