## titul
Trať : | 704 | [5 empty] | Km 84,680 | [6 empty] | Ev. č. : | 780726
Ve výhybně Čekanice je zavedena trvalá výluka služby dopravních zaměstnanců.
Zabezpečovací zařízení je upraveno pro zabezpečený průjezd po 1. staniční koleji.
Při převzetí na místní obsluhu :
| Staniční | [5 empty] | Kombinované
| zabezpečovací |  |  |  | DK : |  |  |  |  | St.1 :
| zařízení : |  |  |  | kolejová deska pro místní obsluhu, reléové závislosti |  |  |  |  | mechanické, přenos závislostí prostřednictvím EMZ
rychlostní návěstní soustava
| Kód : |  |  |  | 11 / 1 |  |  |  |  | 4
| Dopravní stanoviště : |  |  |  | Dopravní kancelář |  |  |  |  | Stanoviště 1
| ( km ) |  |  |  | 84.68 |  |  |  |  | 85.5
| Počet pracovníků : |  |  |  | Výpravčí - 1 |  |  |  |  | Výhybkář - 1
| Zjišťování |  |  | výpravčí |  | zast. - 00 |  |  |  | výhybkář St.1 |  |  | zast. - 21
| konce vlaku |  |  | vždy |  | proj. - 00 |  |  |  | obsluhou tlačítka "Konec vlaku" |  |  | proj. - 11
|  | Dopravní koleje | [7 empty] | Nástupiště u koleje
č. | Začátek | Konec | Délka | Poznámka |  |  |  | č. | Začátek | Konec | Délka | Poznámka
1 | 84.73 | 85.497 | 767 | Hlavní staniční kolej, NTV
2 | 84.791 | 85.497 | 706 | Vjezd - odjezd - průjezd, NTV
Výh Čekanice

## Čekanice
[5 empty] | Směr : Tábor | [11 empty] | Návěstidla - ŽST | [15 empty] | Návěstidla - ŽST | [11 empty] | Směr : Chotoviny
[15 empty] | Vjezdová |  | Odjezdová |  |  |  | Seřaďovací | [9 empty] | Opakovací Př |  | Odjezdová |  |  |  | Vjezdová
[17 empty] | Obvod výpravčího *) | [7 empty] | Km 84,680 | [7 empty] | Obvod výpravčího *)
| Traťové | [39 empty] | Traťové
| zabezpečovací |  |  |  | Reléový poloautoblok |  |  |  | Kód : 6 | [5 empty] | Př L | 83.505 | [7 empty] | SENA | C | JPg | [10 empty] | Př S | 86.498 |  |  | zabezpečovací |  |  |  | Reléový poloautoblok |  |  |  | Kód : 4
| zařízení : |  |  |  | kontrola volnosti tratě počítačem náprav | [11 empty] | S 1 | 84.73 | S 101 | 0.08 | [10 empty] | OPř S1 | 85.05 | L 1 | 85.497 | L 2 | 85.497 |  |  |  |  | zařízení : |  |  |  | hradlo Stoklasná Lhota
[15 empty] | OPř L | 83.9 |  |  | = | 84.82 | Se 2 | 84.645 |  |  | VII. / 2010 | [11 empty] | S | 85.78
[5 empty] | Při zavedené VSDZ jsou vlaky vypravovány v traťovém oddíle ŽST Tábor - hr. Stoklasná Lhota. | [11 empty] | S 2 | 84.791 | [26 empty] | Při zavedené VSDZ jsou vlaky vypravovány v traťovém oddíle ŽST Tábor - hr. Stoklasná Lhota.
[5 empty] | Konec vlaku se ve Výh Čekanice nezjišťuje. | [9 empty] | L | 84.219 | [8 empty] | Vjezdové / odjezdové rychlosti : | [19 empty] | Konec vlaku se ve Výh Čekanice nezjišťuje.
[25 empty] | v pokračování traťové koleje - rychlost traťová s místním omezením | [7 empty] | *) = při zavedené VSDZ obsluha návěstidel L1 a S v režimu dálkové obsluhy z DK Tábor
Zjišťování konce vlaku |  |  |  |  | samočinně činností |  |  | zast. | 90 | [15 empty] | při jízdě do odbočky - rychlost 40 km/h | [14 empty] | Zjišťování konce vlaku |  |  |  |  | výhybkář St.1 obsluhou |  |  | zast. | 21
při převzetí na místní obsluhu : |  |  |  |  | zabezpečovacího zařízení |  |  | proj. | 30 | [5 empty] | *) = při zavedené VSDZ obsluha návěstidel L a S1 v režimu dálkové obsluhy z DK Tábor | [24 empty] | při převzetí na místní obsluhu : |  |  |  |  | tlačítka "Konec vlaku" |  |  | proj. | 11
EZ
[39 empty] | St. 1 | ( v.č. 4 / 4t )
[13 empty] | S 1 | [9 empty] | OPř S1 | [25 empty] | S
[7 empty] | 1 | [35 empty] | 4
[6 empty] | Se 2 | [9 empty] | S 2
| L | [37 empty] | L 1
[5 empty] | 84.625 |  | EZ | [5 empty] | 2 | 3
[6 empty] | Vk 2 | ( Vk 2 ) | [9 empty] | S 101 | [21 empty] | L 2
[14 empty] | km 84,740 = 0,000 vleč. | [27 empty] | Oddílová - hradlo Stoklasná Lhota
[17 empty] | Z1 | [24 empty] | do Chotovin |  | km 87,653 |  | od Chotovin
Z PSt.
[29 empty] | EZ | [12 empty] | Př Lo | 86.58 |  |  | Př So | 88.75
( ZVk 1 )
[42 empty] | Lo | 87.61 |  |  | So | 87.702
Vlečka
Tagrea
[27 empty] | Z L | ZVk 1
km 0,565 vleč.
č. | staničení | N | námezník | přest. |  | č. | staničení | přest. |  | č. | staničení | přest. | [27 empty] | č. | staničení | N | námezník | přest. |  |  | poznámka
[6 empty] | Obvod výpravčího | [38 empty] | Obvod výhybkáře St.I
[6 empty] | 2 | 84.731 | elm. | [16 empty] | Současné vlakové cesty
1 | 84.66 | 51 | 84.711 | elm. | [5 empty] | Z1 | 84.82 | elm. | [12 empty] | Vzájemně vyloučeny jsou pouze protisměrné jízdní cesty na tutéž kolej | [14 empty] | 4 | 85.57 | -51 | 85.519 | ručně | výměnový zámek, klíč v.č. 4 / 4t držen v EMZ v kolejišti.
[6 empty] | 3 | 84.741 | elm.
Výhybky
Výh Čekanice
Výhybky
1 *
2 *
Návěstidla - trať
PZS - 3ZNI km 84,619
2 a
spojovací kolej 101
PZM 2 - 85,603 trvale uzamčeny
T