## titul
Trať : | 705 A ( Nové Hrady ) |  |  |  | Km 164,087 |  |  | Ev. č. : | 736322
Trať : | 705 C ( Nová Ves nad Lužnicí ) |  |  |  | Km 163,733 = 0,000 |  |  | Směrový bod : | 721
[8 empty] | Pohraniční přechodová stanice : | 5411
Staniční |  |  |  |  | Jednotné obslužné pracoviště
zabezpečovací |  |  |  |  | ESA 11 |  |  | Kód : 22
zařízení : |  |  |  |  | rychlostní návěstní soustava
Dopravní stanoviště : |  |  |  |  | Dopravní kancelář
( km ) |  |  |  |  | 164.087
Počet pracovníků |  |  |  |  | Výpravčí - 1 |  | Dozorce výhybek - 1 *)
Výprava vlaků s přepravou cestujících dle čl. 505 SŽDC (ČD) D2
Zjišťování |  |  |  | samočinně činností |  | zast. : 90
konce vlaku |  |  |  | zabezpečovacího zařízení |  | proj. : -
* ) = obsazení v době stanovené rozvrhem služby. V době nepřítomnosti přebírá jeho povinnosti výpravčí.
Traťové |  |  |  | Směr : Gmünd ( ÖBB ) |  |  | Směr : Nové Hrady // Nová Ves nad Lužnicí
zabezpečovací |  |  |  | Reléový poloautoblok *) |  |  | Automatické hradlo
zařízení : |  |  |  | *) = TZZ - ÖBB typu ZG 62 s vazbou na ESA 11 |  |  | AHP - 03 ( bez návěstního bodu )
je do odvolání doplněno telefonickou odhláškou
Kód : |  |  |  | 1 |  |  | 14
Zjišťování |  |  |  | samočinně činností |  | zast. : 90 // Gmünd 91
konce vlaku |  |  |  | zabezpečovacího zařízení |  | proj. : -
Dopravní koleje
č. | Začátek | Konec | Délka |  |  | Poznámka
1 | 163.84 | 164.382 | 542 |  |  | Hlavní staniční kolej, NTV
2 | 163.886 | 164.343 | 457 |  |  | Hlavní staniční kolej, NTV
3 | 163.788 | 163.955 | 167 |  |  | Jen odjezd směr Gmünd, kusá, NTV
4 | 164.129 | 164.236 | 107 |  |  | Jen vjezd - odjezd směr Nové Hrady, kusá, NTV
5 | 163.816 | 164.345 | 529 |  |  | Vjezd - odjezd, NTV
6 | 163.885 | 164.217 | 332 |  |  | Vjezd - odjezd, NTV
7 | 163.737 | 164.475 | 738 |  |  | Vjezd - odjezd, NTV
9 | 163.746 | 164.475 | 729 |  |  | Vjezd - odjezd, NTV
11 | 163.79 | 164.475 | 685 |  |  | Vjezd - odjezd, NTV
Nástupiště u koleje
č. | Začátek | Konec | Délka |  |  | Poznámka
1 + 5 | 163.97 | 164.11 | 140 |  |  | č. III, mimoúrovňové, ostrovní
( podchod v km 164,060 )
2 | 163.97 | 164.13 | 160 |  |  | č. II, mimoúrovňové, jednostranné vnitřní
2 + 4 | 164.13 | 164.22 | 90 |  |  | č. II A, mimoúrovňové, ostrovní
celkem hrana u k.č. 2 = 250 m
6 | 163.97 | 164.17 | 200 |  |  | č. I, úrovňové, vnější
České Velenice

## České Velenice
[41 empty] | A 3 | A 3 | [17 empty] | A 3 | A 3
[8 empty] | Návěstidla - ŽST | [74 empty] | Návěstidla - ŽST
Vjezdová | [5 empty] | Odjezdová | [5 empty] | Cestová | [5 empty] | Seřaďovací | [58 empty] | Seřaďovací | [8 empty] | Odjezdová | [5 empty] | Vjezdová
[8 empty] | Obvod výpravčího JOP | [40 empty] | Km 164,087 | [33 empty] | Obvod výpravčího JOP
[92 empty] | Z Nové Vsi n/L. |  | Z Nových Hradů
[6 empty] | S 3 | 163.788 | S 7 | 163.737 | [38 empty] | SENA | C | JPg | [26 empty] | Se 11 | 164.586 | Se 14 | 164.675 | Se 17 | 165.11 |  |  |  | L 4 | 164.236 | L 7 | 164.475
Př L | 162.163 |  |  | S 1 | 163.84 | [10 empty] | Se 1 | 163.405 | Se 3 | 163.569 | Se 5 | 163.795 | [51 empty] | Se 7 | 164.302 | Se 9 | 164.468 | [7 empty] | L 1 | 164.382 | [6 empty] | Př NS | 2.55 | Př HS | 165.925
[6 empty] | S 5 | 163.816 | S 9 | 163.746 |  |  | Sc 4 | 164.129 | [35 empty] | IX. / 2012 | [27 empty] | Se 12 | 164.665 | Se 15 | 164.865 | [5 empty] | L 5 | 164.345 | L 9 | 164.475
L | 162.998 |  |  | S 2 | 163.886 | [10 empty] | Se 2 | 163.459 | Se 4 | 163.655 | Se 6 | 163.795 | [51 empty] | Se 8 | 164.428 | Se 10 | 164.488 |  |  |  |  | Se 18 | 165.409 |  | L 2 | 164.343 | [6 empty] | N S | 1.845 | H S | 165.165
[6 empty] | S 6 | 163.885 | S 11 | 163.79 | [67 empty] | Se 13 | 164.664 | Se 16 | 164.893 | = | 1.676 |  |  |  | L 6 | 164.217 | L 11 | 164.475 |  |  | = | 165.578
Vjezdové / odjezdové rychlosti :
v pokračování traťové koleje - rychlost traťová s místním omezením
při jízdě do odbočky - není-li uvedeno jinak, rychlost 60 km/h
[53 empty] | 17 | 18
Se 6
|  |  | 163.259 |  | 1 | [30 empty] | Vk 4
PSt.1
[20 empty] | Vk 2 | [5 empty] | (v.č. 8, 10, 11, 14 / Vk 3 ) | [8 empty] | Vk 3 |  |  | Se 5
Vk 6
|  | L | [30 empty] | 14 |  |  |  | S 11
[8 empty] | 2 | [5 empty] | 4 |  |  |  |  | Se 3 |  |  |  | 7 | 8 |  |  |  | 10 |  |  | 11
[13 empty] | Se 2 | [20 empty] | S 9 | [29 empty] | Se 10
[8 empty] | Se 1 | [54 empty] | L 11
[11 empty] | Vk 1 | 3 | [20 empty] | S 7
[8 empty] | 163,403 | [54 empty] | L 9
[15 empty] | 5 | [49 empty] | 23
[27 empty] | 9 |  |  |  | 12 | [7 empty] | S 5 | [27 empty] | Se 11
[13 empty] | 101 | [49 empty] | L 7
[27 empty] | Se 4 | [39 empty] | 24
[10 empty] | 163,430 | [26 empty] | S 3 | [27 empty] | 22
[45 empty] | 163.955 | [46 empty] | H S
Se 9
[19 empty] | 6 | [13 empty] | 13 | [6 empty] | S 1 | [45 empty] | Se 15
[57 empty] | L 5 |  |  |  |  | 21 | [9 empty] | Se 13 |  |  |  |  | 26 |  |  | 27 | 28
Se 17
[43 empty] | S 2 | [16 empty] | Se 8 | [11 empty] | Se 12 | [14 empty] | Se 16 | [7 empty] | N S
[37 empty] | 15 | [21 empty] | L 1
[29 empty] | 163.678 | [30 empty] | 20 | [12 empty] | 25 | [13 empty] | 29
[43 empty] | S 6 | [12 empty] | L 2 | [35 empty] | Se 18
[37 empty] | 163.804 | [35 empty] | Se 14
Sc 4
19
[47 empty] | 164.126 | [6 empty] | Se 7 | [5 empty] | PVk 1
[32 empty] | Účelové kolejiště SDC | [18 empty] | 16 | L 4 | [15 empty] | Vlečka č.:
[23 empty] | 163.637 | [44 empty] | 2044
[30 empty] | 102 | [27 empty] | P2 | [9 empty] | tč. mimo provoz
[51 empty] | L 6 |  | Vk 5 | [5 empty] | P3
[34 empty] | 103 | [9 empty] | 163.925 |  | Přijímací budova
podchod v km 164,060
104
163.929
č. | staničení | N | námezník | přest. |  | č. | staničení | přest. |  | č. | staničení | přest. |  | č. | staničení | přest. | [5 empty] | č. | staničení | N | námezník | přest. | poznámka |  |  | č. | staničení | N | námezník | přest. | poznámka | [30 empty] | č. | staničení | N | námezník | přest. |  | poznámka | [8 empty] | č. | staničení | přest. | č. | staničení | přest. |  | č. | staničení | přest. |  | č. | staničení | N | námezník | přest.
[8 empty] | Obvod výpravčího JOP | [16 empty] | Obvod posunu | [7 empty] | Obvod SDC Č.Budějovice | [36 empty] | Obvod posunu | [17 empty] | Obvod výpravčího JOP
[14 empty] | 12 | 163.719 | elm. | [5 empty] | 1 | 163.35 | 51 | 163.401 | ručně | bez zabezpečení |  |  | 101 | 163.462 | 42 | 163.504 | ručně | bez zabezpečení | [30 empty] | 17 | 164.284 | -42 | 164.242 | ručně | výměnový zámek, trvale uzamčena | [9 empty] | 16 | 164.217 | elm.
[6 empty] | 4 | 163.485 | elm. |  | 9 | 163.656 | elm. | [71 empty] | 22 | 164.554 | elm. |  | 25 | 164.678 | elm. |  | 28 | 164.79 | 65 | 164.855 | elm.
[14 empty] | 13 | 163.733 | elm. | [5 empty] | 3 | 163.456 | 51 | 163.507 | ručně | bez zabezpečení |  |  | 102 | 163.702 | -46 | 163.656 | ručně | bez zabezpečení | [13 empty] | Současné vlakové cesty | [16 empty] | 18 | 164.284 | 42 | 164.326 | ručně | výměnový zámek, trvale uzamčena | [9 empty] | 19 | 164.311 | elm.
2 | 163.406 | 51 | 163.457 | elm. |  | 7 | 163.64 | elm. |  | 10 | 163.677 | elm. | [36 empty] | Vzájemně vyloučeny jsou pouze protisměrné jízdní cesty na tutéž kolej | [34 empty] | 23 | 164.558 | elm. |  | 26 | 164.725 | elm.
[14 empty] | 14 | 163.737 | elm. | [5 empty] | 5 | 163.491 | 51 | 163.542 | ručně | bez zabezpečení |  |  | 103 | 163.767 | -46 | 163.721 | ručně | bez zabezpečení | [30 empty] | P 2 | 164.36 | 51 | 164.411 | ručně | výměnový zámek, trvale uzamčena | [9 empty] | 20 | 164.424 | elm. | [8 empty] | 29 | 164.89 | -65 | 164.825 | elm.
[6 empty] | 8 | 163.64 | elm. |  | 11 | 163.71 | elm. | [71 empty] | 24 | 164.583 | elm. |  | 27 | 164.775 | elm. |  | = | 1.157 | -65 | 1.092
[14 empty] | 15 | 163.804 | elm. | [5 empty] | 6 | 163.556 | -42 | 163.514 | ručně | bez zabezpečení |  |  | 104 | 163.816 | -46 | 163.77 | ručně | bez zabezpečení | [30 empty] | P 3 | 164.393 | 51 | 164.444 | ručně | výměnový zámek, trvale uzamčena | [9 empty] | 21 | 164.464 | elm.
[41 empty] | A 3 | A 3 | [17 empty] | A 3 | A 3
13
11 *
9 *
5 *
6 *
1 *
2 *
7 *
České Velenice
Výhybky
Výhybky
Výhybky
16
14
12
101
101 a
15
51
50
3 *
40
80
40
50
50
50
P 5582 - 3ZBI km 1,742 = 165,475
5
5
5
5
5
4 *
5
5
Výhybky
18
20
22
24
24 a
18 a
8
50
50
50
Nová Ves nad Lužnicí
Nové Hrady
5
5
140
250
90
200
Areál vlečky č.: 2158
Areál vlečky č.: 2158