## Titul
Trať : | 705 |  |  |  |  | Km 6,016 | [6 empty] | Ev. č. : | 736421
| Staniční |  |  |  |  | Elektromechanické
| zabezpečovací |  |  |  |  | řídící přístroj vz. 5007, závislá stavědla | [5 empty] | Kód : 5
| zařízení : |  |  |  |  | rychlostní návěstní soustava
| Dopravní stanoviště : |  |  |  | Stavědlo 1 | Dopravní kancelář |  |  | Stavědlo 2
| ( km ) |  |  |  | 5.821 | 6.016 |  |  | 6.525
| Počet pracovníků : |  |  |  | Signalista - 1 §) | Výpravčí - 1 §) |  |  | Signalista - 1 §)
| Zjišťování |  |  |  |  | signalista St.1 a 2 hlásí obsluhou | [5 empty] | zast. - 20
| konce vlaku |  |  |  |  | zabezpečovacího zařízení | [5 empty] | proj. - 10
|  | Dopravní koleje | [6 empty] | Nástupiště u koleje
č. | Začátek | Konec | Délka | Poznámka |  |  | č. | Začátek | Konec | Délka | Poznámka
1 | 5.9 | 6.485 | 585 | Hlavní staniční kolej |  |  | 1 | 5.935 | 6.04 | 105 | č. I, úrovňové, vnější
3 | 5.937 | 6.436 | 499 | Vjezd - odjezd - průjezd |  |  | 3 | 5.944 | 6.032 | 88 | č. II, úrovňové, jednostranné
5 | 5.949 | 6.392 | 443 | Vjezd - odjezd - průjezd |  |  | 5 | 5.954 | 6.033 | 79 | č. III, úrovňové, jednostranné
§ ) = obsazení v době stanovené "Rozkazem o výluce služby dopravních zaměstnanců"
Nová Ves nad Lužnicí

## Nová Ves nad Lužnicí
[5 empty] | Směr : České Velenice | [9 empty] | Návěstidla - ŽST | [18 empty] | Návěstidla - ŽST | [15 empty] | Směr : Suchdol nad Lužnicí
[13 empty] | Vjezdová |  | Odjezdová |  |  |  |  | Seřaďovací | [10 empty] | Seřaďovací |  |  | Odjezdová | [5 empty] | Vjezdová
[15 empty] | Obvod signalisty St.1 | [7 empty] | Km 6,016 | [10 empty] | Obvod signalisty St.2
| Traťové | [44 empty] | Traťové
| zabezpečovací |  |  |  | Automatické hradlo |  |  |  | Kód : 14 |  |  |  | Př L | 4.748 |  |  | S 3 | 5.937 |  |  |  |  | C | [7 empty] | Se 2 | 6.373 |  |  |  | L 3 | 6.436 |  |  | Př S | 7.644 |  |  |  |  | zabezpečovací |  |  |  | Hradlový poloautoblok |  |  |  | Kód : 2
| zařízení : |  |  |  | AHP - 03 ( bez návěstního bodu ) | [9 empty] | S 1 | 5.9 |  |  |  | Se 1 | 5.91 | [12 empty] | L 1 | 6.485 |  |  |  |  | OPř S | 7.287 |  |  |  |  | zařízení :
[13 empty] | L | 5.449 |  |  | S 5 | 5.949 |  |  |  |  | VI. / 2012 | [7 empty] | Se 3 | 6.879 |  |  |  | L 5 | 6.392 |  |  | S | 6.944
| Zjišťování konce |  |  |  | samočinně činností |  |  | zast. | 90 | [13 empty] | Vjezdové / odjezdové rychlosti : | [22 empty] | Zjišťování konce |  |  |  | signalista hlásí obsluhou |  |  | zast. | 21
| vlaku : |  |  |  | zabezpečovacího zařízení |  |  | proj. | 30 | [13 empty] | v pokračování traťové koleje - rychlost traťová s místním omezením | [22 empty] | vlaku : |  |  |  | zabezpečovacího zařízení |  |  | proj. | 11
při jízdě do odbočky - rychlost 40 km/h
Vlečka č.:
2063
[24 empty] | C3 | [5 empty] | C8
[25 empty] | C4 | C5 | [22 empty] | C10
C2
[19 empty] | C1 | [9 empty] | C6 |  |  | C7
Se 1
[13 empty] | PVk1 |  |  | S 5 | [27 empty] | C9
Se 2
6
S 3
[12 empty] | 3 | [20 empty] | L 5 | [11 empty] | St. 2
[11 empty] | 2 | [31 empty] | 7
[14 empty] | S 1 | [38 empty] | S
[9 empty] | 1 | [27 empty] | L 3 | [8 empty] | 8
5
|  | L | [39 empty] | L 1 | [8 empty] | Se 3
St. 1
6.1
[27 empty] | Vk 2 | EZ
( Vk 2 / 5 )
č. | staničení | N | námezník | přest. |  | č. | staničení | N | námezník | přest. | [23 empty] | č. | staničení | N | námezník | přest. |  |  | poznámka |  |  |  | č. | staničení | N | námezník | přest. |  | č. | staničení | N | námezník | přest.
[5 empty] | Obvod signalisty St.1 | [33 empty] | Obvod posunu | [10 empty] | Obvod signalisty St.2
[6 empty] | 2 | 5.851 | 46 | 5.897 | páka | [34 empty] | C7 | 6.38 | 42 | 6.422 | páka |  | 7 | 6.497 | -51 | 6.446 | páka
1 | 5.818 | 51 | 5.869 | p + z | [18 empty] | Současné vlakové cesty | [10 empty] | 5 | 6.371 | -51 | 6.32 | ručně | výměnový zámek, klíč Vk 2 / 5 držen v EMZ v kolejišti
[6 empty] | 3 | 5.881 | 46 | 5.927 | páka | [12 empty] | Vzájemně vyloučeny jsou pouze protisměrné jízdní cesty na tutéž kolej | [21 empty] | 6 | 6.448 | -51 | 6.397 | páka |  | 8 | 6.543 | -51 | 6.492 | p + z
Výhybky
Nová Ves nad Lužnicí
Výhybky
5
101
103
105
P 5587 - PZM 2 km 5,813 obsluha ze St.1
2
1
3
P 5588 - 3SNI km 6,882
P 5586 - PZM 1 km 5,690 obsluha ze St.1
105
88
79