## Titul
Trať : | 705 |  |  |  |  | Km 22,555 | [6 empty] | Ev. č. : | 736926
| Staniční |  |  |  |  | Elektromechanické
| zabezpečovací |  |  |  |  | řídící přístroj vz. 5007, závislá stavědla | [5 empty] | Kód : 5
| zařízení : |  |  |  |  | skupinová odjezdová návěstidla
| Dopravní stanoviště : |  |  |  | Stavědlo 1 | Dopravní kancelář |  |  | Stavědlo 2
| ( km ) |  |  |  | 22.05 | 22.555 |  |  | 22.725
| Počet pracovníků : |  |  |  | Signalista - 1 §) | Výpravčí - 1 §) |  |  | Signalista - 1 §)
| Zjišťování |  |  |  |  | signalista St.1 a 2 hlásí obsluhou | [5 empty] | zast. - 20
| konce vlaku |  |  |  |  | zabezpečovacího zařízení | [5 empty] | proj. - 10
|  | Dopravní koleje | [6 empty] | Nástupiště u koleje
č. | Začátek | Konec | Délka | Poznámka |  |  | č. | Začátek | Konec | Délka | Poznámka
1 | 22.065 | 22.6 | 535 | Hlavní staniční kolej
[7 empty] | 1 | 22.488 | 22.587 | 99 | č. II, úrovňové, jednostranné
2 | 22.041 | 22.655 | 614 | Vjezd - odjezd - průjezd
[7 empty] | 2 | 22.488 | 22.587 | 99 | č. I, úrovňové, jednostranné
3 | 22.145 | 22.6 | 455 | Vjezd - odjezd - průjezd
§ ) = obsazení v době stanovené "Rozkazem o výluce služby dopravních zaměstnanců"
Majdalena

## Majdalena
[5 empty] | Směr : Suchdol nad Lužnicí | [11 empty] | Návěstidla - ŽST | [16 empty] | Návěstidla - ŽST | [14 empty] | Směr : Třeboň
[13 empty] | Vjezdová |  |  |  | Odj. - skupinová |  |  |  | Seřaďovací | [11 empty] | Seřaďovací | Odjezdová - skupinová | [5 empty] | Vjezdová
[17 empty] | Obvod signalisty St.1 | [14 empty] | Km 22,555 |  | Obvod signalisty St.2
| Traťové | [43 empty] | Traťové
| zabezpečovací |  |  |  | Hradlový poloautoblok |  |  |  | Kód : 2 | [11 empty] | Se 1 | 22.09 | Se 4 | 22.117 | Se 7 | 22.135 | [5 empty] | C | Zhlaví bez | L 4-3 | [5 empty] | Př S | 23.715 |  |  |  | zabezpečovací |  |  |  | Hradlový poloautoblok |  |  |  | Kód : 2
| zařízení : | [11 empty] | Př L | 21.094 |  |  | S 2-3 | [7 empty] | Se 8 | 22.133 | [6 empty] | seřaďovacích | 22.739 | [10 empty] | zařízení :
[17 empty] | 22.06 |  |  |  | Se 2 | 22.108 | Se 5 | 22.111 | Se 9 | 22.133 | [5 empty] | VI. / 2012 | návěstidel | [6 empty] | S | 23.005
[13 empty] | L | 21.794 | [10 empty] | Se 10 | 22.137
| Zjišťování konce |  |  |  | signalista hlásí obsluhou |  |  | zast. | 21 | [11 empty] | Se 3 | 22.108 | Se 6 | 22.145 | Se 11 | 22.137 | [5 empty] | Vjezdové / odjezdové rychlosti : | [12 empty] | Zjišťování konce |  |  |  | signalista hlásí obsluhou |  |  | zast. | 21
| vlaku : |  |  |  | zabezpečovacího zařízení |  |  | proj. | 11 | [22 empty] | v pokračování traťové koleje - rychlost traťová s místním omezením | [12 empty] | vlaku : |  |  |  | zabezpečovacího zařízení |  |  | proj. | 11
při jízdě do odbočky - rychlost 40 km/h
Vlečka č.:
2105
St. 1
Se 6
VVk 1
S 2-3
[7 empty] | 21.96 | [9 empty] | 3 | 4 |  |  |  | Se 7
[22 empty] | Se 8 | [29 empty] | S
[9 empty] | 1 |  | 2 | [6 empty] | Se 1 | [20 empty] | 7 | [5 empty] | 9
Se 9
|  | L | [16 empty] | Se 2 | [25 empty] | L 4-3
8
5
[19 empty] | Se 3 | [23 empty] | St. 2
6
[12 empty] | Vlečka č.: | [14 empty] | Vk 1 | EZ | [10 empty] | Vk 2
[12 empty] | 2028 | [9 empty] | Se 10 | [5 empty] | ( Vk 1 / 5 ) | PVk 1
P1
Se 11
Se 4
LVk 1
[12 empty] | Vlečka | [15 empty] | S1
[12 empty] | Dřevosklad | [5 empty] | LVk 3 | Se 5 |  |  |  | LVk 2
t.č. mimo provoz
č. | staničení | N | námezník | přest. |  | č. | staničení | N | námezník | přest. | č. | staničení | N | námezník | přest. |  |  | poznámka | [15 empty] | č. | staničení | N | námezník | přest. |  |  | poznámka |  |  | č. | staničení | N | námezník | přest. |  | č. | staničení | N | námezník | přest.
[5 empty] | Obvod signalisty St.1 | [10 empty] | Obvod posunu | [22 empty] | Obvod posunu | [9 empty] | Obvod signalisty St.2
1 | 21.99 | 51 | 22.041 | p + z |  | 3 | 22.084 | -42 | 22.042 | páka | 4 | 22.094 | 51 | 22.145 | ručně | společný závorník VVk 1 / 4 na St.1 | [15 empty] | Současné vlakové cesty | [11 empty] | 7 | 22.651 | -51 | 22.6 | p + z
[32 empty] | Zabezpečovací zařízení neumožňuje současné vlakové cesty |  | 6 | 22.361 | -51 | 22.31 | ručně | výměnový zámek, klíč LVk 1 / PVk 1 / 6 | [10 empty] | 9 | 22.739 | -51 | 22.688 | p + z
2 | 22.023 | 42 | 22.065 | p + z |  | 5 | 22.156 | 51 | 22.207 | § ) | 5 | 22.156 | 51 | 22.207 | § ) | § ) = přestavována ústředně + zabezpečena výměnovým | [15 empty] | vyjma současných odjezdů | [6 empty] | v úschově u výpravčího |  |  |  |  | 8 | 22.706 | -51 | 22.655 | páka
zámkem, klíč Vk 1 / 5 držen v EMZ v kolejišti
Výhybky
Majdalena
Výhybky
1
3
2
P 5606 - PZM 1 km 22,950 obsluha ze St.2
P 5605 - 3SNI km 22,122
3 a
4
99
99