## Titul
Trať : | 705 |  |  |  |  | Km 34,091 | [6 empty] | Ev. č. : | 737122
| Staniční |  |  |  |  | Elektromechanické
| zabezpečovací |  |  |  |  | řídící přístroj vz. 5007, závislá stavědla | [5 empty] | Kód : 5
| zařízení : |  |  |  |  | světelná skupinová odjezdová návěstidla
| Dopravní stanoviště : |  |  |  | Stavědlo 1 | Dopravní kancelář |  |  | Stavědlo 2
| ( km ) |  |  |  | 33.55 | 34.091 |  |  | 34.365
| Počet pracovníků : |  |  |  | Signalista - 1 §) | Výpravčí - 1 §) |  |  | Signalista - 1 §)
| Zjišťování |  |  |  |  | signalista St.1 a 2 hlásí obsluhou | [5 empty] | zast. - 20
| konce vlaku |  |  |  |  | zabezpečovacího zařízení | [5 empty] | proj. - 10
|  | Dopravní koleje | [6 empty] | Nástupiště u koleje
č. | Začátek | Konec | Délka | Poznámka |  |  | č. | Začátek | Konec | Délka | Poznámka
1 | 33.604 | 34.305 | 701 | Hlavní staniční kolej |  |  | 1 | 33.988 | 34.22 | 232 | č. II, úrovňové, jednostranné
2 | 33.535 | 34.282 | 747 | Vjezd - odjezd - průjezd |  |  | 2 | 33.995 | 34.184 | 189 | č. III, úrovňové, jednostranné
3 | 33.604 | 34.29 | 686 | Vjezd - odjezd - průjezd |  |  | 3 | 34.052 | 34.152 | 100 | č. I, úrovňové, vnější
§ ) = obsazení v době stanovené "Rozkazem o výluce služby dopravních zaměstnanců"
Třeboň

## Třeboň
[5 empty] | Směr : Majdalena | [10 empty] | Návěstidla - ŽST | [16 empty] | Návěstidla - ŽST | [15 empty] | Směr : Lomnice nad Lužnicí
[13 empty] | Vjezdová |  |  | Odjezdová - skupinová |  |  | Seřaďovací | [11 empty] | Seřaďovací |  | Odjezdová - skupinová | [5 empty] | Vjezdová
[16 empty] | Obvod signalisty St.1 | [6 empty] | Km 34,091 | [9 empty] | Obvod signalisty St.2
| Traťové | [43 empty] | Traťové
| zabezpečovací |  |  |  | Hradlový poloautoblok |  |  |  | Kód : 2 |  |  |  | Př L | 32.5 |  | S 2-3 |  |  | Stanice bez |  |  |  | C | [7 empty] | Stanice bez |  | L 2-3 | [5 empty] | Př S | 35.3 |  |  |  |  | zabezpečovací |  |  |  | Hradlový poloautoblok |  |  |  | Kód : 2
| zařízení : | [14 empty] | 33.568 |  |  | seřaďovacích | [11 empty] | seřaďovacích |  | 34.354 | [11 empty] | zařízení :
[13 empty] | L | 33.203 |  |  |  |  | návěstidel |  |  |  | VI. / 2012 | [7 empty] | návěstidel | [7 empty] | S | 34.582
| Zjišťování konce |  |  |  | signalista hlásí obsluhou |  |  | zast. | 21 | [13 empty] | Vjezdové / odjezdové rychlosti : | [21 empty] | Zjišťování konce |  |  |  | signalista hlásí obsluhou |  |  | zast. | 21
| vlaku : |  |  |  | zabezpečovacího zařízení |  |  | proj. | 11 | [13 empty] | v pokračování traťové koleje - rychlost traťová s místním omezením | [21 empty] | vlaku : |  |  |  | zabezpečovacího zařízení |  |  | proj. | 11
při jízdě do odbočky - rychlost 40 km/h
Vlečka č.:
2095
rozhodnutím DÚ zrušena
[26 empty] | SVk 1 | [9 empty] | 34.245
Vlečka č.:
[17 empty] | Účelová kolej SŽDC | [27 empty] | AVk 1 |  | AVk 2 |  | 2182
[15 empty] | 33.588 |  |  | Vk 1 |  |  |  | Vk 2 |  |  | Vk 3 | [6 empty] | Vk 4 |  |  |  |  | 9 |  |  |  |  | 12 | [6 empty] | tč. mimo provoz
St. 1
[27 empty] | 5 | [17 empty] | 34.38
[14 empty] | S 2-3 | [5 empty] | 3 | 4 | [6 empty] | 6 |  | 7
11
|  | L | [49 empty] | S
[9 empty] | 1 |  |  | 2 | [32 empty] | 14
13
10
L 2-3
St. 2
[29 empty] | Vlečka č.: | [6 empty] | 8
2092
Vlečka č.:
2903
č. | staničení | N | námezník | přest. |  | č. | staničení | N | námezník | přest. |  | poznámka | [20 empty] | č. | staničení | N | námezník | přest. |  |  | poznámka |  |  |  | č. | staničení | N | námezník | přest. |  | č. | staničení | N | námezník | přest.
|  | Obvod signalisty St.1 | [8 empty] | Obvod posunu | [26 empty] | Obvod posunu | [10 empty] | Obvod signalisty St.2
[6 empty] | 3 | 33.709 | -42 | 33.667 | ručně | výměnový zámek, klíč Vk 1 / 3 držen v řídícím přístroji | [21 empty] | 6 | 34.078 | -46 | 34.032 | ručně | výměnový zámek, klíč Vk 3 / 6 držen v řídícím přístroji | [5 empty] | 8 | 34.256 | 42 | 34.298 | páka |  | 11 | 34.341 | -51 | 34.29 | páka
1 | 33.465 | 70 | 33.535 | p + z
[6 empty] | 4 | 33.818 | 42 | 33.86 | ručně | výměnový zámek, klíč Vk 2 / 4 držen v řídícím přístroji | [11 empty] | Současné vlakové cesty | [9 empty] | 7 | 34.111 | 51 | 34.162 | ručně | výměnový zámek, klíč Vk 4 / 7 držen v řídícím přístroji | [5 empty] | 9 | 34.265 | 51 | 34.316 | páka |  | 13 | 34.351 | -46 | 34.305 | p + z
2 | 33.512 | 92 | 33.604 | p + z | [18 empty] | Zabezpečovací zařízení neumožňuje současné vlakové cesty
[6 empty] | 5 | 34.048 | -42 | 34.006 | ručně | výměnový zámek, klíč SVk 1 / 5 držen v řídícím přístroji | [11 empty] | vyjma současných odjezdů | [9 empty] | 12 | 34.345 | -51 | 34.294 | ručně | bez zabezpečení | [5 empty] | 10 | 34.324 | -42 | 34.282 | páka |  | 14 | 34.381 | -46 | 34.335 | p + z
Výhybky
Třeboň
1
3
2
5 b
P 5616 - PZM 1 km 33,318 obsluha ze St.1
P 5617 - PZM 2 km 34,386 obsluha ze St.2
Výhybky
garáž
5 c
7
5 a
100
232
189