## titul
Trať : | 705 |  |  |  |  | Km 43,266 | [6 empty] | Ev. č. : | 737320
| Staniční |  |  |  |  | Elektromechanické
| zabezpečovací |  |  |  |  | řídící přístroj vz. 5007, závislá stavědla | [5 empty] | Kód : 5
| zařízení : |  |  |  |  | skupinová odjezdová návěstidla
| Dopravní stanoviště : |  |  |  | Stavědlo 1 |  | Dopravní kancelář |  |  |  | Stavědlo 2
| ( km ) |  |  |  | 43.01 |  | 43.266 |  |  |  | 43.854
| Počet pracovníků : |  |  |  | Signalista - 1 |  | Výpravčí - 1 §) |  |  |  | Signalista - 1
| Zjišťování |  |  |  |  | signalista St.1 a 2 hlásí obsluhou | [5 empty] | zast. - 20
| konce vlaku |  |  |  |  | zabezpečovacího zařízení | [5 empty] | proj. - 10
|  | Dopravní koleje | [6 empty] | Nástupiště u koleje
č. | Začátek | Konec | Délka | Poznámka |  |  | č. | Začátek | Konec | Délka | Poznámka
1 | 43.071 | 43.786 | 715 | Hlavní staniční kolej
[7 empty] | 1 | 43.226 | 43.301 | 75 | č. II, úrovňové, jednostranné
2 | 43.071 | 43.786 | 715 | Vjezd - odjezd - průjezd
[7 empty] | 3 | 43.247 | 43.332 | 85 | č. I, úrovňové, vnější
3 | 43.091 | 43.82 | 729 | Vjezd - odjezd - průjezd
§ ) = obsazení v době stanovené "Rozkazem o výluce služby dopravních zaměstnanců"
Lomnice nad Lužnicí

## Lomnice nad Lužnicí
Směr : Třeboň | [18 empty] | Návěstidla - ŽST | [7 empty] | Návěstidla - ŽST |  |  |  | Směr : Veselí nad Lužnicí
[16 empty] | Vjezdová |  |  | Odjezdová - skupinová |  | Seřaďovací |  |  |  |  | Seřaďovací | Odjezdová - skupinová | Vjezdová
[19 empty] | Obvod signalisty St.1 |  |  |  |  | Km 43,266 |  |  | Obvod signalisty St.2
| Traťové | [30 empty] | Traťové
| zabezpečovací |  |  |  | Hradlový poloautoblok |  |  |  | Kód : 2 | [6 empty] | Př L | 42.075 |  | S 2-3 |  | Stanice bez |  | SENA | C | JPg | Stanice bez | L 2-3 | Př S | 44.78 |  |  | zabezpečovací |  |  |  | Hradlový poloautoblok |  |  |  | Kód : 2
| zařízení : | [17 empty] | 43.01 |  | seřaďovacích |  |  |  |  | seřaďovacích | 43.845 |  |  |  |  | zařízení : |  |  |  | hradlo Vlkov
[16 empty] | L | 42.785 |  |  |  | návěstidel |  |  | VI. / 2012 |  | návěstidel |  | S | 44.071
| Zjišťování konce |  |  |  | signalista hlásí obsluhou |  |  | zast. | 21 | [14 empty] | Vjezdové / odjezdové rychlosti : | [7 empty] | Zjišťování konce |  |  |  | signalista hlásí obsluhou |  |  | zast. | 21
| vlaku : |  |  |  | zabezpečovacího zařízení |  |  | proj. | 11 | [14 empty] | v pokračování traťové koleje - rychlost traťová s místním omezením | [7 empty] | vlaku : |  |  |  | zabezpečovacího zařízení |  |  | proj. | 11
při jízdě do odbočky - rychlost 40 km/h
Oddílová - hradlo Vlkov
[33 empty] | do Veselí n/L. |  | km 50,024 |  | od Veselí n/L.
[33 empty] | Př Lo | 48.92 |  |  | Př So | 50.745
[33 empty] | Lo | 49.63 |  |  | So | 49.835
[9 empty] | 43.005 | [8 empty] | 4 |  | Vk 1
[10 empty] | S 2-3 | [11 empty] | 5
3
S
[8 empty] | 1 | [24 empty] | 7
[11 empty] | 2 | [18 empty] | 6
L
L 2-3
St. 1
St. 2
č. | staničení | N | námezník | přest. |  | č. | staničení | N | námezník | přest. |  | č. | staničení | N | námezník | přest. |  |  | poznámka | [11 empty] | č. | staničení | N | námezník | přest. |  | č. | staničení | N | námezník | přest.
[5 empty] | Obvod signalisty St.1 | [12 empty] | Obvod posunu | [17 empty] | Obvod signalisty St.2
1 | 42.987 | 51 | 43.038 | p + z |  | 3 | 43.04 | 51 | 43.091 | páka | [13 empty] | Současné vlakové cesty
[12 empty] | 5 | 43.247 | -51 | 43.196 | ručně | výměnový zámek, klíč Vk 1 / 5 držen v řídícím přístroji v DK | [6 empty] | Zabezpečovací zařízení neumožňuje současné vlakové cesty | [6 empty] | 6 | 43.841 | -55 | 43.786 | p + z |  | 7 | 43.875 | -55 | 43.82 | p + z
2 | 43.02 | 51 | 43.071 | p + z |  | 4 | 43.113 | -51 | 43.062 | páka | [13 empty] | vyjma současných odjezdů
Výhybky
Lomnice nad Lužnicí
Výhybky
1
3
2
P 5628 - PZM 2 km 42,977 obsluha ze St.1
Návěstidla - trať
5
5 a
75
85