## titul
Trať : | 705 |  |  |  | Km 177,080 | [6 empty] | Ev. č. : | 741223
Staniční
| zabezpečovací |  |  |  | Elektronické stavědlo | [5 empty] | Kód : 22
| zařízení : |  |  |  | ESA 11 ( TESA ) - DŘS
| Dopravní stanoviště : |  |  |  | Dopravní kancelář
| ( km ) |  |  |  | 177.08
dálková obsluha výpravčím DOZ z JOP ŽST České Budějovice
| Počet pracovníků : |  |  |  | ( nouzová obsluha pohotovostním výpravčím )
Výprava vlaků s přepravou cestujících dle čl. 505 SŽDC (ČD) D2
| Zjišťování |  |  |  | samočinně činností | [5 empty] | zast. - 90
| konce vlaku |  |  |  | zabezpečovacího zařízení | [5 empty] | proj. - 30
|  | Dopravní koleje | [5 empty] | Nástupiště u koleje
č. | Začátek | Konec | Délka | Poznámka |  | č. | Začátek | Konec | Délka | Poznámka
1 | 176.77 | 177.223 | 453 | Hlavní staniční kolej, NTV
2 | 176.806 | 177.163 | 357 | Vjezd - odjezd - průjezd, NTV |  | 1 + 2 | 176.946 | 177.086 | 140 | č. I, úrovňové, oboustranné
3 | 176.733 | 177.254 | 521 | Vjezd - odjezd - průjezd, NTV
Nové Hrady

## Nové Hrady
[5 empty] | Směr : České Velenice | [13 empty] | Návěstidla - ŽST | [15 empty] | Návěstidla - ŽST | [12 empty] | Směr : Jílovice
[16 empty] | Vjezdová |  |  | Odjezdová |  |  |  |  | Seřaďovací | [8 empty] | Seřaďovací |  | Odjezdová |  |  |  |  | Vjezdová
[19 empty] | Obvod výpravčího DOZ | [10 empty] | Km 177,080 |  |  |  |  | Obvod výpravčího DOZ
| Traťové |  |  |  | Automatické hradlo | [38 empty] | Traťové |  |  |  | Automatické hradlo
| zabezpečovací |  |  |  | AHP - 03 ( bez návěstního bodu ) |  |  |  | Kód : 14 | [6 empty] | Př L | 175.292 |  |  |  | S 2 | 176.806 |  | Se 1 | 176.657 |  |  |  | SENA | C | JPg |  | Se 4 | 177.177 |  |  | L 2 | 177.163 |  | Př S | 178.467 |  |  | zabezpečovací |  |  |  | integrované AH ESA 04 ( bez návěstního bodu ) |  |  |  | Kód : 14
| zařízení : |  |  |  | obsluha z pracoviště úsekového ovládání | [13 empty] | S 1 | 176.77 |  |  |  | Se 2 | 176.806 | [7 empty] | Se 5 | 177.328 | L 1 | 177.223 | [7 empty] | zařízení : |  |  |  | obsluha z pracoviště úsekového ovládání
[16 empty] | L | 176.303 |  |  |  | S 3 | 176.733 |  | Se 3 | 176.865 |  |  |  |  | IX. / 2012 |  |  | Se 6 | 177.45 |  |  | L 3 | 177.254 |  | S | 177.722
| Zjišťování konce |  |  |  | samočinně činností |  |  | zast. | 90 | [20 empty] | Vjezdové / odjezdové rychlosti : | [13 empty] | Zjišťování konce |  |  |  | samočinně činností |  |  | zast. | 90
| vlaku : |  |  |  | zabezpečovacího zařízení |  |  | proj. | 30 | [20 empty] | v pokračování traťové koleje - rychlost traťová s místním omezením | [13 empty] | vlaku : |  |  |  | zabezpečovacího zařízení |  |  | proj. | 30
při jízdě do odbočky - rychlost 50 km/h
S 3
Se 5
S 1
[11 empty] | 1 | [27 empty] | L 3 |  |  |  | 8
[15 empty] | 2 | [7 empty] | S 2 | [17 empty] | 7
|  | L | [8 empty] | Se 1 | [6 empty] | 3 | [17 empty] | L 1 | [9 empty] | Se 6 |  |  |  |  | S
EZ
[8 empty] | ( PZM ) |  |  |  |  | PSt.1 | [23 empty] | 6
[13 empty] | ( v.č. 1, 2, 3, 4 ) | [13 empty] | Se 3 | [14 empty] | PSt.2
[32 empty] | L 2 | [9 empty] | ( v.č. 6, 7, 8 )
[5 empty] | 0,512 vleč. | [21 empty] | 4 | 5
[15 empty] | Vlečka č.: | [7 empty] | Se 2 | Vk 1 | [9 empty] | Se 4 Vk 2
2141
1B
EZ
( v.č. 1B / 5 )
č. | staničení | N | námezník | přest. |  | č. | staničení | přest. |  | č. | staničení | N | námezník | přest. |  |  | poznámka | [27 empty] | č. | staničení | přest. |  | č. | staničení | N | námezník | přest.
|  |  |  | Obvod výpravčího DOZ | [10 empty] | Obvod posunu | [33 empty] | Obvod výpravčího DOZ
[6 empty] | 2 | 176.698 | elm. |  | 5 | 176.914 | -42 | 176.872 | ručně | výměnový zámek v závislosti na v.č. 1B | [14 empty] | Současné vlakové cesty | [14 empty] | 6 | 177.232 | elm.
1 | 176.659 | 51 | 176.71 | elm. |  | 3 | 176.737 | elm. | [21 empty] | Vzájemně vyloučeny jsou pouze protisměrné jízdní cesty na tutéž kolej | [18 empty] | 8 | 177.326 | -51 | 177.275 | elm.
[6 empty] | 4 | 176.864 | elm. |  | 1 B | vleč. |  |  | ručně | výměnový zámek, klíč v.č. 1B / 5 držen v EMZ v kolejišti | [29 empty] | 7 | 177.288 | elm.
Výhybky
Nové Hrady
Výhybky
1 *
3 *
2 *
4
P 1092 - 3ZBI km 177,464
P 1091 - PZM km 176,518 trvale uzavřeny
5
5
5
5
5
5
Areál vlečky č.: 2159
140