## titul
Trať : | 705 |  |  |  | Km 205,175 | [6 empty] | Ev. č. : | 741827
Staniční
| zabezpečovací |  |  |  | Elektronické stavědlo | [5 empty] | Kód : 22
| zařízení : |  |  |  | ESA 11 ( TESA ) - DŘS
| Dopravní stanoviště : |  |  |  | Dopravní kancelář
| ( km ) |  |  |  | 205.175
dálková obsluha výpravčím DOZ z JOP ŽST České Budějovice
| Počet pracovníků : |  |  |  | ( nouzová obsluha pohotovostním výpravčím )
Výprava vlaků s přepravou cestujících dle čl. 505 SŽDC (ČD) D2
| Zjišťování |  |  |  | samočinně činností | [5 empty] | zast. - 90
| konce vlaku |  |  |  | zabezpečovacího zařízení | [5 empty] | proj. - 30
|  | Dopravní koleje | [5 empty] | Nástupiště u koleje
č. | Začátek | Konec | Délka | Poznámka |  | č. | Začátek | Konec | Délka | Poznámka
1 | 204.924 | 205.168 | 244 | Hlavní staniční kolej, NTV
1 a | 205.204 | 205.447 | 243 | ( 1 + 1a = 523 m ) |  | 1 | 205.072 | 205.162 | 90 | č. II, úrovňové, vnější
3 | 204.924 | 205.168 | 244 | Vjezd - odjezd - průjezd, NTV |  | 3 | 205.205 | 205.295 | 90 | č. I, úrovňové, vnější
3 a | 205.204 | 205.46 | 256 | ( 3 + 3a = 536 m )
Nová Ves u Českých Budějovic

## Nová Ves u Č.B.
[5 empty] | Směr : Borovany | [6 empty] | Návěstidla - ŽST | [11 empty] | Návěstidla - ŽST | [7 empty] | Směr : České Budějovice
[10 empty] | Vjezdová |  | Odjezdová |  | Cestová |  | Seřaďovací | [5 empty] | Seřaďovací |  | Cestová |  | Odjezdová |  |  | Vjezdová
[12 empty] | Obvod výpravčího DOZ | [7 empty] | Km 205,175 |  |  |  | Obvod výpravčího DOZ
| Traťové |  |  |  | Automatické hradlo | [25 empty] | Traťové | Automatické hradlo
| zabezpečovací |  |  |  | AHP - 03 ( bez návěstního bodu ) |  |  | Kód : 14 |  | Př L | 203.503 | S 1 | 204.924 | Lc 1 | 205.168 |  |  |  | SENA | C | JPg |  |  | Sc 1a | 205.204 | L 1a | 205.447 |  | Př S | 206.72 | zabezpečovací | AHP - 03 ( bez návěstního bodu ) |  |  |  | Kód : 14
| zařízení : |  |  |  | obsluha z pracoviště úsekového ovládání | [10 empty] | Se 1 | 204.815 |  |  |  |  | Se 2 | 205.558 | [7 empty] | zařízení : | obsluha z pracoviště úsekového ovládání
[10 empty] | L | 204.3 | S 3 | 204.924 | Lc 3 | 205.168 |  |  |  |  | IX. / 2012 |  |  |  | Sc 3a | 205.204 | L 3a | 205.46 |  | S | 205.973
| Zjišťování konce |  |  |  | samočinně činností |  | zast. | 90 | [11 empty] | Vjezdové / odjezdové rychlosti : | [10 empty] | Zjišťování konce | samočinně činností |  |  | zast. | 90
| vlaku : |  |  |  | zabezpečovacího zařízení |  | proj. | 30 | [11 empty] | v pokračování traťové koleje - rychlost traťová s místním omezením | [10 empty] | vlaku : | zabezpečovacího zařízení |  |  | proj. | 30
při jízdě do odbočky - rychlost 50 km/h
[9 empty] | S 3 | [10 empty] | Sc 3a
Se 2
[9 empty] | S 1 | [10 empty] | Sc 1a
[8 empty] | 1 | [9 empty] | Lc 3 | [9 empty] | L 3a |  |  | 2
|  | L |  |  |  | Se 1 | [11 empty] | Lc 1 | [8 empty] | L 1a | [7 empty] | S
č. | staničení | N | námezník | přest. | [28 empty] | č. | staničení | N | námezník | přest.
|  | Obvod výpravčího DOZ | [32 empty] | Obvod výpravčího DOZ
Současné vlakové cesty
1 | 204.836 | 51 | 204.887 | elm. | [15 empty] | Vzájemně vyloučeny jsou pouze protisměrné jízdní cesty na tutéž kolej | [12 empty] | 2 | 205.553 | -65 | 205.488 | elm.
Výhybky
Nová Ves u Českých Budějovic
Výhybky
1 *
3 *
P 1117 - 3ZBI km 205,193
1 a *
3 a *
P 1116 - 3ZBI km 204,838
5
5
5
5
5
5
90
90