## titul
Trať : | 706 |  |  |  | Km 11,848 | [6 empty] | Ev. č. : | 747725
Dopravna D 3
Mechanické se samovratnými výhybkami č. 1, 2 a 9,
| Zabezpečovací |  |  |  | indikace koncové polohy samovratných výhybek je přenášena do JOP ŽST Rybník, | [5 empty] | Kód : 1
| zařízení : |  |  |  | ostatní výhybky a výkolejky přestavuje a uzamyká doprovod vlaku.
Hlavní klíče od výhybek a výkolejek mimo v.č. 51a jsou drženy v ústředním zámku ( ÚZ VB ),
výsledný klíč ústředního zámku je držen v EZ 2, který uvolňuje dirigující dispečer z JOP ŽST Rybník
| Dopravní stanoviště : |  |  |  | Služební místnost - T
| ( km ) |  |  |  | 11.848
| Sídlo dirigujícího dispečera : |  |  |  | Rybník
záznam hovorů zařízením ReDat
|  | Dopravní koleje | [5 empty] | Nástupiště u koleje
č. | Začátek | Konec | Délka | Poznámka |  | č. | Začátek | Konec | Délka | Poznámka
1 | 11.849 | 12.168 | 319 | Přednostní směr
|  |  |  | z Loučovic, NTV |  | 1 | 11.87 | 11.968 | 98 | č. I, úrovňové, jednostranné vnitřní
2 | 11.845 | 12.177 | 332 | Přednostní směr |  | 2 | 11.804 | 11.896 | 92 | č. II, úrovňové, jednostranné vnitřní
z Rožmberka n/Vltavou, NTV
Vyšší Brod klášter

## Vyšší Brod klášter
[5 empty] | Směr : Rožmberk nad Vltavou | [6 empty] | Návěstidla | [21 empty] | Návěstidla | [15 empty] | Směr : Loučovice
[8 empty] | Hranice dopravny |  |  |  | Krycí *) | [5 empty] | Seřaďovací |  | Indikátor Sv | [11 empty] | Místo zastavení |  |  |  | Indikátor Sv |  |  |  | Hranice dopravny
Km 11,848
| Traťové |  |  |  | Rádiové spojení | [6 empty] | Př Lk | 11.134 | [6 empty] | Sv 1 | 11.717 | [10 empty] | Návěst 189 | [14 empty] | Traťové |  |  | Rádiové spojení
| zabezpečovací |  |  |  | síť SRD - TRS |  | Kód : 16 | LT | 11.527 |  |  |  |  | Sk | 11.804 |  |  | Se 1 | 11.735 | [7 empty] | SENA | C | JPg |  |  | 11.867 |  |  |  | Sv 9 | 12.246 |  |  | LT | 12.406 | [5 empty] | zabezpečovací |  |  | síť SRD - TRS |  |  |  | Kód : 16
| zařízení : |  |  |  | provoz podle SŽDC (ČD) D - 3 | [6 empty] | Lk | 11.534 | [6 empty] | Sv 2 | 11.781 | [25 empty] | zařízení : |  |  | provoz podle SŽDC (ČD) D - 3
X. / 2011
Vjezdové / odjezdové rychlosti :
[5 empty] | *) = povolující návěst krycích návěstidel je podmíněna | [22 empty] | v pokračování traťové koleje - rychlost traťová s místním omezením
[5 empty] | bezporuchovým stavem přilehlého PZS v km 11,793. | [22 empty] | při jízdě do odbočky - rychlost 40 km/h
Obsluhu provádí dirigující dispečer
z pracoviště JOP v ŽST Rybník
EZ 2
( ÚZ VB )
[25 empty] | Vk 1 |  |  |  |  | *) = NTV do km 11,954 | [8 empty] | Vk 6
Sk
Sv 9
LT
[15 empty] | 1 | [7 empty] | 4 | [19 empty] | 7 |  |  |  | 9
Sv 2
|  | L T | Lk | [9 empty] | EZ 1 |  | Sv 1
[13 empty] | ( v.č. 51a ) | [29 empty] | 8
[22 empty] | 2 | 3
[17 empty] | Se 1 | [6 empty] | 5 | [17 empty] | 6
[13 empty] | 51 | [7 empty] | 11.78
[26 empty] | Vk 2 | [11 empty] | Vk 4
52
Vk 5
[26 empty] | Vk 3 |  |  |  |  | *) = NTV od km 12,000
11,540
č. | staničení | N | námezník | přest |  | poznámka |  | č. | staničení | N | námezník | přest |  |  |  | poznámka | [15 empty] | č. | staničení | N | námezník | přest |  |  |  | poznámka |  |  |  | č. | staničení | N | námezník | přest |  |  | poznámka
[8 empty] | 3 | 11.794 | 51 | 11.845 | ručně | výměnový zámek v závislosti na Vk 2 a Vk 3, klíč Vk 3 / Vk 2 / 3 držen v ÚZ | [18 empty] | 51 | 11.701 | -46 | 11.655 | ručně | výměnový zámek, klíč v.č. 51a držen v EZ 1 v kolejišti | [6 empty] | 7 | 12.219 | -51 | 12.168 | ručně | výměnový zámek v závislosti na Vk 6, klíč Vk 6 / 7 držen v ÚZ
1 | 11.72 | 51 | 11.771 | SV | Přednostní poloha na kolej č. 2 |  | ( klíč v.č. 1 v SHK - I. )
[8 empty] | 4 | 11.798 | 51 | 11.849 | ručně | výměnový zámek v závislosti na Vk 1, klíč Vk 1 / 4 držen v ÚZ | [14 empty] | Současné vlakové cesty |  |  |  | 52 | 11.685 | -46 | 11.639 | ručně | bez zabezpečení | [6 empty] | 8 | 12.219 | -42 | 12.177 | ručně | výměnový zámek v závislosti na Vk 4 a Vk 5, klíč Vk 5 / Vk 4 / 8 držen v ÚZ
2 | 11.781 | -51 | 11.73 | SV | Přednostní poloha na kolej č. 50 |  | ( klíč v.č. 2 v SHK - II. ) | [20 empty] | jsou povoleny pro vlaky vjíždějící dle přednostního směru
[8 empty] | 5 | 11.823 | 42 | 11.865 | ručně | bez zabezpečení | [14 empty] | a pro současné odjezdy |  |  |  | 6 | 12.19 | -42 | 12.148 | ručně | bez zabezpečení | [6 empty] | 9 | 12.246 | -51 | 12.195 | SV | Přednostní poloha na kolej č. 1 |  |  | ( klíč v.č. 9 v SHK - III. )
Vyšší Brod klášter
P 6122 km 12,263
P 6121 - 3SNLI km 11,793
1 * <
> 2 *
3 *)
4 *
6 *)
D K V České Budějovice
Výhybky
Výhybky
50 *
51 *
52
50a*
ÚZ
2
1
92
98