## titul
Trať : | 706 |  |  |  | Km 62,478 |  |  | Ev. č. : | 752220
[8 empty] | Pohraniční přechodová stanice : | 5410
Staniční |  |  |  |  | Jednotné obslužné pracoviště
zabezpečovací |  |  |  |  | ESA 11 |  |  | Kód : 22
zařízení : |  |  |  |  | rychlostní návěstní soustava
Dopravní stanoviště : |  |  |  |  | Dopravní kancelář |  | St.2 = PSt.1
( km ) |  |  |  |  | 62,478 |  | 62,853
Počet |  |  |  |  | Výpravčí - 1 |  | Dozorce výhybek - 1
pracovníků
Traťové |  |  |  | Směr : Summerau ( ÖBB ) |  |  | Směr : Rybník
zabezpečovací |  |  |  | Telefonické dorozumívání *) |  |  | Automatické hradlo
zařízení : |  |  |  | *) = TZZ - ÖBB typu RIC s vazbou na ESA 11 |  |  | AH - 88 ( s návěstním bodem )
je dle čl. 69 SŘ doplněno telefonickou odhláškou
Kód : |  |  |  | 1 |  |  | 14
Zjišťování |  |  |  |  | samočinně činností | zast. : 90
konce vlaku |  |  |  |  | zabezpečovacího zařízení | proj. : -
Dopravní koleje
č. | Začátek | Konec | Délka |  |  | Poznámka
1 | 62.181 | 62.767 | 586 |  |  | Hlavní staniční kolej, NTV
1 b | 62.902 | 63.328 | 426 |  |  | ( 1 + 1b = 1 147 m )
2 | 62.144 | 62.793 | 649 |  |  | Vjezd - odjezd, NTV
2 b | 62.916 | 63.328 | 412 |  |  | ( 2 + 2b = 1 184 m )
3 | 62.429 | 62.721 | 292 |  |  | Vjezd - odjezd, NTV
3 a | 62.181 | 62.349 | 168 |  |  | ( 3 + 3a = 540 m )
4 | 62.144 | 62.75 | 606 |  |  | Vjezd - odjezd, NTV
5 | 62.442 | 62.721 | 279 |  |  | Vjezd - odjezd, NTV
6 | 62.139 | 62.75 | 611 |  |  | Vjezd - odjezd, NTV
8 | 62.176 | 62.803 | 627 |  |  | Vjezd - odjezd, NTV
10 | 62.287 | 62.766 | 479 |  |  | Vjezd - odjezd, NTV
Nástupiště u koleje
č. | Začátek | Konec | Délka |  |  | Poznámka
3 | 62.44 | 62.665 | 225 |  |  | č. II, úrovňové, jednostranné vnitřní
5 | 62.44 | 62.665 | 225 |  |  | č. I, úrovňové, vnější
Horní Dvořiště

## Horní Dvořiště
|  |  |  | Návěstidla - ŽST | [15 empty] | Návěstidla - ŽST | [25 empty] | Návěstidla - ŽST | [25 empty] | Návěstidla - ŽST | [10 empty] | Návěstidla - trať
Vjezdová | [5 empty] | Odjezdová | [5 empty] | Cestová | [9 empty] | Seřaďovací | [25 empty] | Seřaďovací | [21 empty] | Cestová | [5 empty] | Odjezdová |  |  | Vjezdová |  |  |  | Oddílová - AH Bludov
|  |  |  | Obvod výpravčího JOP | [15 empty] | Obvod výpravčího JOP | [16 empty] | 62,478 | [8 empty] | Obvod výpravčího JOP | [25 empty] | Obvod výpravčího JOP | [10 empty] | do Rybníku |  | km 66,288 |  | od Rybníku
[6 empty] | S 2 | 62.144 | S 6 | 62.139 | [10 empty] | Se 3 | 61.963 | Se 6 | 62.341 | Se 9 | 62.393 | [10 empty] | SENA | C | JPg | [5 empty] | Se 12 | 62.61 | Se 15 | 62.698 | [22 empty] | Lc 3 | 62.721 | Lc 6 | 62.75
Př L | 60.89 | [10 empty] | Sc 3 | 62.429 |  |  |  |  | Se 1 | 61.87 | [6 empty] | Se 101 | 62.135 | [20 empty] | Se 18 | 62.902 | [18 empty] | Lc 1 | 62.767 | [6 empty] | L 1b | 63.328 |  | Př S | 64.355 |  |  | Př Lo | 65.38 |  |  | Př So | 67.39
|  |  |  | S 1 | 62.181 | S 3a | 62.181 | S 8 | 62.176 | [10 empty] | Se 4 | 62.026 | Se 7 | 62.349 | Se 10 | 62.436 | [11 empty] | IX. / 2007 | [6 empty] | Se 13 | 62.61 | Se 16 | 62.816 |  |  |  | Se 20 | 63.437 | [17 empty] | Lc 4 | 62.75 | Lc 8 | 62.803
L | 61.59 | [10 empty] | Sc 5 | 62.442 |  |  |  |  | Se 2 | 61.963 | [6 empty] | Se 102 | 62.173 | [20 empty] | Se 19 | 62.916 | [18 empty] | Lc 2 | 62.793 | [6 empty] | L 2b | 63.328 |  | S | 63.652 |  |  | Lo | 66.29 |  |  | So | 66.29
[6 empty] | S 4 | 62.144 | S 10 | 62.287 | [10 empty] | Se 5 | 62.089 | Se 8 | 62.382 | Se 11 | 62.435 | [18 empty] | Se 14 | 62.636 | Se 17 | 62.816 | [22 empty] | Lc 5 | 62.721 | Lc 10 | 62.766
62.312
201
62.598
62.366
62.655
[58 empty] | 302 | [6 empty] | St.2 = PSt.1
( Vk5, 15/Vk4, 16/Vk6,
[55 empty] | 62.687 | [9 empty] | 17, 19, 20, 23, 24, 26 )
Vk 7
Sc 5
[32 empty] | 62.282 | [8 empty] | 14
[62 empty] | 301 | Se 17
[29 empty] | S 3a | [9 empty] | Se 8 |  | Sc 3 | [22 empty] | Vk 8
[37 empty] | 12 | [19 empty] | Lc 5
[60 empty] | 18 |  |  | Se 16 |  |  |  | 22 |  |  | Se 18 | [14 empty] | Se 20
[15 empty] | Se 2 | [13 empty] | S 1 | [59 empty] | S
[8 empty] | 1 | [12 empty] | 5 | [15 empty] | Se 7 | [19 empty] | Lc 3 | [8 empty] | 21 |  |  |  | 25 | [14 empty] | 27
[15 empty] | Se 3 | [9 empty] | S 2 | [45 empty] | Se 19
| L | [5 empty] | Se 1 | [13 empty] | Se 5 | [37 empty] | Lc 1 | [7 empty] | 23 | [14 empty] | L 1b
[25 empty] | S 4 | [45 empty] | 26
[20 empty] | 4 | [40 empty] | Lc 2 | [20 empty] | L 2b
[17 empty] | 2 | [45 empty] | 19 |  |  |  |  | 24
S 6
[17 empty] | Se 4 |  | 3 | [38 empty] | Lc 4
S 8
[22 empty] | 6 | [35 empty] | Lc 6 |  |  |  | Lc 8
20
S 10
[9 empty] | 61.905 | [11 empty] | 101
[29 empty] | 7 | 8 | 9 | [27 empty] | Lc 10
[25 empty] | Se 101 | Vk 101 | [9 empty] | Se 6
61.88
[29 empty] | Vk 102 |  |  |  |  | 10 | [23 empty] | 17
Se 102
[40 empty] | Se 9 | [15 empty] | Se 15
[51 empty] | Vk 4 |  |  | 15
[7 empty] | 61.88 | [29 empty] | 11 | [18 empty] | 16
102
[40 empty] | Vk 1 |  | Se 10 | [7 empty] | Se 12
Vk 2
13
[42 empty] | Se 11 | [8 empty] | Vk 5
[50 empty] | Se 13 |  |  | Vk 6
Se 14
Vk 3
č. | staničení | N | námezník | přest. |  | č. | staničení | přest. |  | č. | staničení | přest. |  | č. | staničení | přest. | [20 empty] | Vjezdové / odjezdové rychlosti : | [30 empty] | č. | staničení | přest. |  | č. | staničení | přest. |  | č. | staničení | přest. | č. | staničení | přest.
[8 empty] | Obvod výpravčího JOP | [28 empty] | v pokračování traťové koleje - rychlost traťová s místním omezením | [37 empty] | Obvod výpravčího JOP
[18 empty] | č. | staničení | N | námezník | přest. |  |  | poznámka | [11 empty] | při jízdě do odbočky - není-li uvedeno jinak, rychlost 50 km/h | [6 empty] | č. | staničení | N | námezník | přest. |  | poznámka | [32 empty] | č. | staničení | N | námezník | přest.
[6 empty] | 2 | 62.027 | elm. |  | 6 | 62.103 | elm. |  | 10 | 62.298 | elm. | [5 empty] | Obvod posunu | [25 empty] | Obvod posunu | [19 empty] | 14 | 62.439 | elm. |  | 18 | 62.788 | elm.
[76 empty] | 22 | 62.864 | elm. | 25 | 62.899 | elm.
[6 empty] | 3 | 62.065 | elm. |  | 7 | 62.18 | elm. |  | 11 | 62.349 | elm. | [27 empty] | 201 | 62.465 | -51 | 62.414 | ručně | bez zabezpečení | [18 empty] | 15 | 62.662 | elm. |  | 19 | 62.822 | elm.
1 | 61.887 | 65 | 61.952 | elm. | [13 empty] | 101 | 62.088 | -42 | 62.046 | ručně | bez zabezpečení | [13 empty] | Současné vlakové cesty | [38 empty] | 23 | 62.868 | elm.
[6 empty] | 4 | 62.071 | elm. |  | 8 | 62.219 | elm. |  | 12 | 62.352 | elm. | [20 empty] | Vzájemně vyloučeny jsou pouze protisměrné | [6 empty] | 301 | 62.809 | -51 | 62.758 | ručně | bez zabezpečení | [18 empty] | 16 | 62.694 | elm. |  | 20 | 62.823 | elm. | [8 empty] | 27 | 63.432 | -69 | 63.363 | elm.
[18 empty] | 102 | 62.075 | -42 | 62.033 | ručně | bez zabezpečení | [13 empty] | jízdní cesty na tutéž kolej | [38 empty] | 24 | 62.874 | elm. | 26 | 62.913 | elm.
[6 empty] | 5 | 62.093 | elm. |  | 9 | 62.246 | elm. |  | 13 | 62.389 | elm. | [27 empty] | 302 | 62.754 | -51 | 62.703 | ručně | bez zabezpečení | [18 empty] | 17 | 62.752 | elm. |  | 21 | 62.861 | elm.
[32 empty] | A 3 | A 3 | [26 empty] | A 3 | A 3
Horní Dvořiště
Výhybky
5 *
3 *
Výhybky
Výhybky
Výhybky
Výhybky
10 *
8 *
2 *
4 *
6 *
1 b *
2 b *
5 a *
13
12 *
14
16
18
11
9
7
100
101
102
103
3 a *
2a*
1 a *
1 *
13 a
60
40
40
60
60
40
5
5
5
5
5
5
5
5
5
5