## Včelná
Směr : Kamenný Újezd | [17 empty] | Návěstidla - ŽST | [26 empty] | Návěstidla - ŽST | [7 empty] | Směr : České Budějovice
[14 empty] | Vjezdová |  |  |  | Odjezdová |  |  |  |  | Seřaďovací |  |  |  |  | Trať : 706 |  |  | Km 111,609 | [5 empty] | Ev. č. : 753525 |  |  |  | Seřaďovací |  |  |  | Odjezdová + cestová | [5 empty] | Vjezdová
[18 empty] | Obvod dispečera DOZ | [26 empty] | Obvod dispečera DOZ
| Traťové |  |  |  | Automatické hradlo | [48 empty] | Traťové |  |  |  | Automatické hradlo
| zabezpečovací |  |  |  | AH - 88 ( bez návěstního bodu ) |  |  |  | Kód : 14 |  |  |  |  | Př L | 109.65 |  |  |  |  | S 2 | 111.093 |  | Se 1 | 110.92 |  |  |  |  | Staniční |  |  | Elektronické stavědlo | [8 empty] | Se 3 | 111.685 | Se 5 | 111.889 | L 1a | 111.764 | Lc 1 | 111.538 |  |  | Př S | 112.95 |  | zabezpečovací |  |  |  | AH - 88 ( bez návěstního bodu ) |  |  |  | Kód : 14
| zařízení : |  |  |  | kontrola volnosti tratě počítačem náprav | [12 empty] | S 1 | 111.047 |  |  |  | Se 2 | 0.141 |  |  |  |  | zabezpečovací |  |  | K 2000 - Starmon |  |  |  | Kód : 22 | [17 empty] | zařízení : |  |  |  | kontrola volnosti tratě počítačem náprav
[14 empty] | L | 110.475 |  |  |  |  | S 3 | 111.012 |  | = | 111.15 |  |  |  |  | zařízení : |  |  | dálková obsluha dispečerem DOZ z ŽST Č. Budějovice | [8 empty] | Se 4 | 111.745 | Se 6 | 112.19 | L 2 | 111.653 | Lc 3 | 111.538 |  |  | S | 112.248
| Zjišťování konce |  |  |  | samočinně činností |  |  | zast. | 90 | [44 empty] | Zjišťování konce |  |  |  | samočinně činností |  |  | zast. | 90
| vlaku : |  |  |  | zabezpečovacího zařízení |  |  | proj. | 30 | [19 empty] | Dopravní stanoviště : |  |  | Dopravní kancelář | [21 empty] | vlaku : |  |  |  | zabezpečovacího zařízení |  |  | proj. | 30
[29 empty] | ( km ) |  |  | 111,609
Výprava vlaků s přepravou cestujících dle čl. 505 ČD D2
Vjezdové / odjezdové rychlosti :
v pokračování traťové koleje - rychlost traťová s místním omezením
při jízdě do odbočky - není-li uvedeno jinak, rychlost 40 km/h
S 3
Se 5
|  | L | [11 empty] | S 1 | [29 empty] | Se 3
[8 empty] | 1 | [30 empty] | Lc 3 | 4 | [14 empty] | 6
[11 empty] | 2 | [5 empty] | S 2
[7 empty] | Se 1 | [42 empty] | L 1a | [8 empty] | Se 6 |  | S
3
[45 empty] | 5 |  |  |  | Se 4
L 2
[22 empty] | Se 2 | [26 empty] | Vk 1 |  |  |  |  | 111.86
Současné vlakové cesty
Vzájemně vyloučeny jsou pouze protisměrné
[22 empty] | 2B | [9 empty] | jízdní cesty na tutéž kolej
Vlečka
"Včelná"
[25 empty] | č. | Začátek | Konec | Délka |  | Poznámka |  | C | č. | Začátek | Konec |  | Délka | Poznámka
č. | staničení | N | námezník | přest. |  | č. | staničení | N | námezník | přest. | [14 empty] | 1 | 111.047 | 111.538 | 491 |  | Hlavní staniční kolej, NTV |  | SENA | [20 empty] | č. | staničení | N | námezník | přest. |  | č. | staničení | N | námezník | přest.
[5 empty] | Obvod dispečera DOZ | [19 empty] | 1 a | 111.631 | 111.764 | 133 |  | ( 1 + 1a = 717 m ) |  | JPg | 1 | 111.506 | 111.64 |  | 134 | č. II, úrovňové, jednostranné vnitřní | [19 empty] | Obvod dispečera DOZ
[6 empty] | 2 | 110.97 | 51 | 111.021 | elm. | [14 empty] | 2 | 111.093 | 111.653 | 560 |  | Vjezd - odjezd - průjezd, NTV |  | IX. | [20 empty] | 4 | 111.631 | -65 | 111.566 | elm.
1 | 110.937 | 51 | 110.988 | elm. |  | 3 | 111.009 | 65 | 111.074 | elm. | [21 empty] | 2007 | 2 | 111.559 | 111.64 |  | 81 | č. I, úrovňové, vnější | [20 empty] | 6 | 111.88 | -69 | 111.811 | elm.
[6 empty] | 2B | 111.149 | -51 | 111.098 | elm. | [14 empty] | 3 | 111.012 | 111.538 | 526 |  | Vjezd - odjezd - průjezd, NTV | [22 empty] | 5 | 111.694 | 51 | 111.745 | elm.
Výhybky
Včelná
Výhybky
1 *
3 *
2 *
Dopravní koleje
Nástupiště u koleje
PZS - 3SBI km 111,662
PZS - 3SBI km 112,223
1 a *
Lc 1
50
50
4
5
5
5