## Volyně
|  |  | Směr : Strunkovice nad Volyňkou | [24 empty] | Směr : Čkyně
[11 empty] | Trať : 707 |  |  |  | Km 10,952 |  |  |  | Ev. č. : 750521
[8 empty] | Návěstidla | [10 empty] | Návěstidla
|  |  | Traťové zabezpečovací zařízení : |  |  |  |  | Hranice dopravny | [6 empty] | Dopravna D 3 |  |  |  | Krycí *) |  |  |  | Hranice dopravny |  |  |  |  | Traťové zabezpečovací zařízení :
|  |  | Telefonické dorozumívání | [11 empty] | Mechanické | [12 empty] | Telefonické dorozumívání
|  |  | provoz podle D - 3 |  |  |  |  | L T | [6 empty] | výhybky a výkolejky přestavuje a uzamyká doprovod vlaku |  |  |  | Lk |  |  |  | L T |  |  |  |  | provoz podle D - 3
[8 empty] | 10.621 | [6 empty] | klíče od výhybek a výkolejek v soupravě hlavních klíčů (SHK) |  |  |  | 11.101 |  |  |  | 11.082
|  |  | Kód : 15 | [11 empty] | Kód : 1 | [12 empty] | Kód : 15
*) = povolující návěst krycího návěstidla je podmíněna
[15 empty] | Sídlo dirigujícího dispečera : | [12 empty] | bezporuchovým stavem přilehlého PZS v km 11,150.
Obsluhu PZS provádí strojvedoucí ručně z kolejové desky
[15 empty] | Vimperk | [12 empty] | umístěné ve služební místnosti.
Vjezdové / odjezdové rychlosti :
v pokračování traťové koleje - rychlost traťová s místním omezením
při jízdě do odbočky - rychlost 40 km/h
Vlečka
[7 empty] | ( klíč DVk 1 v SHK - II. ) |  |  | OSSD
[7 empty] | DVk 1 |  |  | t.č. mimo provoz
[16 empty] | D1 | [8 empty] | 11.02
4
L T
|  |  | 1 | [20 empty] | 6 |  | 7
[6 empty] | km 10,709 = 0,000 vleč. |  |  | 2
L T | [29 empty] | Lk
|  |  | Vlečka | [9 empty] | 3 | [7 empty] | 5 | [6 empty] | Vlečka
|  |  | MOGUL TANK - PLUS |  |  | OVk 1 | [18 empty] | VVk 1 |  |  | NS Volyně
[6 empty] | ( klíč OVk 1 v SHK - III. ) | [18 empty] | ( klíč VVk 1 v SHK - VIII. )
Současné vlakové cesty
Zabezpečovací zařízení neumožňuje současné vlakové cesty
vyjma současných odjezdů
Výhybky | [10 empty] | Dopravní koleje |  |  |  |  | Nástupiště u koleje |  |  |  | Výhybky
č. | staničení | N | námezník | přest |  |  |  | poznámka |  |  | č. | Začátek | Konec | Délka | C | č. | Začátek | Konec | Délka | č. | staničení | N | námezník | přest |  |  | poznámka
1 | 10.671 | 51 | 10.722 | ručně | výměnové zámky do obou směrů, klíče v.č. 1 v SHK - I. | [14 empty] | 4 | 10.952 | -42 | 10.91 | ručně | výměnový zámek v závislost na v.č. D1
[11 empty] | 1 | 10.807 | 10.96 | 153 | SENA | 1 | 10.895 | 10.954 | 59
2 | 10.761 | 46 | 10.807 | ručně | výměnový zámek v závislost na v.č. 3 | [9 empty] | JPg |  |  |  |  | 5 | 10.971 | 46 | 11.017 | ručně | výměnový zámek, klíč v.č. 5 / 7 v SHK - VI. ( = km 0,000 vlečky NS )
3 | 10.833 | -46 | 10.787 | ručně | výměnový zámek, klíč v.č. 3 / 2 v SHK - IV. | [5 empty] | 3 | 10.722 | 10.91 | 188 | V. | 3 | 10.908 | 10.952 | 44 | 6 | 11.006 | -46 | 10.96 | ručně | výměnové zámky do obou směrů, klíče v.č. 6 v SHK - VII.
2010
D1 | vleč. |  |  | ručně | výměnový zámek, klíč v.č. D1 / 4 v SHK - V. | [14 empty] | 7 | 11.036 | -46 | 10.99 | ručně | výměnový zámek v závislost na v.č. 5
Volyně
1
3
2
2 a
5
5 a