## Čkyně
|  |  | Směr : Volyně | [21 empty] | Směr : Bohumilice v Čechách
[9 empty] | Trať : 707 |  |  |  | Km 23,115 |  |  |  | Ev. č. : 750927
[7 empty] | Návěstidla | [9 empty] | Návěstidla
|  |  | Traťové zabezpečovací zařízení : |  |  |  | Hranice dopravny | [5 empty] | Dopravna D 3 | [7 empty] | Hranice dopravny |  |  |  | Traťové zabezpečovací zařízení :
|  |  | Telefonické dorozumívání | [9 empty] | Mechanické | [11 empty] | Telefonické dorozumívání
|  |  | provoz podle D - 3 |  |  |  | L T | [5 empty] | výhybky a výkolejky přestavuje a uzamyká doprovod vlaku | [7 empty] | L T |  |  |  | provoz podle D - 3
[7 empty] | 22.903 | [5 empty] | klíče od výhybek a výkolejek v soupravě hlavních klíčů (SHK) | [7 empty] | 23.472
|  |  | Kód : 15 | [9 empty] | Kód : 1 | [11 empty] | Kód : 15
Sídlo dirigujícího dispečera :
Vimperk
Vjezdové / odjezdové rychlosti :
v pokračování traťové koleje - rychlost traťová s místním omezením
při jízdě do odbočky - rychlost 40 km/h
L T
|  |  |  | 1 | [17 empty] | 3 |  | 4
2
L T
[8 empty] | Vk 1 | [13 empty] | Vk 2
Současné vlakové cesty
Zabezpečovací zařízení neumožňuje současné vlakové cesty
vyjma současných odjezdů
Výhybky | [8 empty] | Dopravní koleje |  |  |  |  | Nástupiště u koleje |  |  |  | Výhybky
č. | staničení | N | námezník | přest |  |  | poznámka |  | č. | Začátek | Konec | Délka | C | č. | Začátek | Konec | Délka | č. | staničení | N | námezník | přest |  | poznámka
SENA
1 | 23.011 | 51 | 23.062 | ručně | výměnové zámky do obou směrů, klíče v.č. 1 v SHK - I. |  |  |  | 1 | 23.095 | 23.272 | 177 | JPg | 1 | 23.11 | 23.18 | 70 | 3 | 23.323 | -51 | 23.272 | ručně | výměnové zámky do obou směrů, klíče v.č. 3 v SHK - III.
2 | 23.044 | 51 | 23.095 | ručně | výměnový zámek v závislosti na Vk 1, klíč Vk 1 / 2 v SHK - II. |  |  |  | 3 | 23.062 | 23.272 | 210 | V. | 3 | 23.11 | 23.18 | 70 | 4 | 23.373 | -51 | 23.322 | ručně | výměnový zámek v závislosti na Vk 2, klíč Vk 2 / 4 v SHK - IV.
2010
Čkyně
1
3
výstr. kříže km 22,914
výstr. kříže km 23,338
2