## Kubova Huť
|  |  | Směr : Lipka | [20 empty] | Směr : Zátoň
[8 empty] | Trať : 707 |  |  |  | Km 48,527 |  |  |  | Ev. č. : 751628
[6 empty] | Návěstidla | [9 empty] | Návěstidla
|  |  | Traťové zabezpečovací zařízení : |  |  | Hranice dopravny | [5 empty] | Dopravna D 3 | [7 empty] | Hranice dopravny |  |  |  | Traťové zabezpečovací zařízení :
|  |  | Telefonické dorozumívání | [8 empty] | Mechanické | [11 empty] | Telefonické dorozumívání
|  |  | provoz podle D - 3 |  |  | L T | [5 empty] | výhybky a výkolejky přestavuje a uzamyká doprovod vlaku | [7 empty] | L T |  |  |  | provoz podle D - 3
[6 empty] | 48.362 | [5 empty] | klíče od výhybek a výkolejek v soupravě hlavních klíčů (SHK) | [7 empty] | 48.762
|  |  | Kód : 15 | [8 empty] | Kód : 1 | [11 empty] | Kód : 15
Sídlo dirigujícího dispečera :
Volary
Vjezdové / odjezdové rychlosti :
v pokračování traťové koleje - rychlost traťová s místním omezením
při jízdě do odbočky - rychlost 40 km/h
L T
[6 empty] | 1 | [11 empty] | 4 |  |  | 5
2
L T
[10 empty] | Vk 1 |  |  |  |  | 3 | [6 empty] | 48.68
Současné vlakové cesty
Zabezpečovací zařízení neumožňuje současné vlakové cesty
vyjma současných odjezdů
Výhybky | [7 empty] | Dopravní koleje |  |  |  |  | Nástupiště u koleje |  |  |  | Výhybky
č. | staničení | N | námezník | přest |  | poznámka |  | č. | Začátek | Konec | Délka | C | č. | Začátek | Konec | Délka | č. | staničení | N | námezník | přest |  | poznámka
[12 empty] | SENA |  |  |  |  | 3 | 48.599 | 46 | 48.645 | ručně | výměnový zámek, klíč v.č. 3 / 5 v SHK - III.
1 | 48.458 | 46 | 48.504 | ručně | výměnové zámky do obou směrů, klíče v.č. 1 v SHK - I. |  |  | 1 | 48.534 | 48.589 | 55 | JPg | 1 | 48.529 | 48.559 | 30
[17 empty] | 4 | 48.635 | -46 | 48.589 | ručně | výměnové zámky do obou směrů, klíče v.č. 4 v SHK - IV.
2 | 48.488 | 46 | 48.534 | ručně | výměnový zámek v závislosti na Vk 1, klíč Vk 1 / 2 v SHK - II. |  |  | 3 | 48.504 | 48.589 | 85 | V. | 3 | 48.515 | 48.545 | 30
[12 empty] | 2010 |  |  |  |  | 5 | 48.665 | -46 | 48.619 | ručně | výměnový zámek v závislosti na v.č. 3
Kubova Huť
1
výstr. kříže km 48,438
2
2 a
3