## titul
Trať : | 707 | [5 empty] | Km 27,111 | [6 empty] | Ev. č. : | 760025
| Staniční | [5 empty] | Elektromechanické
| zabezpečovací | [5 empty] | ústřední stavědlo vz. 5007 | [5 empty] | Kód : 6
| zařízení : | [5 empty] | skupinová odjezdová návěstidla s rychlostní návěstní soustavou
| Dopravní stanoviště : | [5 empty] | Dopravní kancelář
| ( km ) | [5 empty] | 27.111
| Počet pracovníků : | [5 empty] | Výpravčí - 1 §) |  |  |  | Signalista - 1 *)
[5 empty] | Směr : Kájov | [5 empty] | Směr : Zlatá Koruna
| Zjišťování |  |  | výpravčí |  | zast. - 00 |  |  |  | výpravčí // signalista *) // |  |  | zast. - 00 // 30 // 80
| konce vlaku |  |  | vždy |  | proj. - 00 |  |  |  | člen obsluhy N vlaku pomocí RDST |  |  | proj. - 00
|  | Dopravní koleje | [7 empty] | Nástupiště u koleje
č. | Začátek | Konec | Délka | Poznámka |  |  |  | č. | Začátek | Konec | Délka | Poznámka
1 | 27.142 | 26.974 | 168 | Hlavní staniční kolej |  |  |  | 1 + 2 | 27.12 | 26.984 | 136 | č. I, úrovňové, oboustranné
3 | 27.137 | 26.974 | 163 | Vjezd - odjezd - průjezd |  |  |  | 1 + 3 | 27.12 | 26.984 | 136 | č. II, úrovňové, oboustranné
§) = obsazení v době stanovené "Rozkazem o výluce služby dopravních zaměstnanců"
* ) = obsazení v době stanovené rozvrhem služby. V době nepřítomnosti přebírá jeho povinnosti výpravčí.
Český Krumlov

## Český Krumlov
[5 empty] | Směr : Kájov | [9 empty] | Návěstidla - ŽST | [18 empty] | Návěstidla - ŽST | [11 empty] | Směr : Zlatá Koruna
[13 empty] | Vjezdová |  | Odjezdová - skupinová |  | Seřaďovací | [12 empty] | Seřaďovací |  |  |  | Odjezdová - skupinová |  |  |  | Vjezdová
[15 empty] | Obvod výpravčího | [7 empty] | Km 27,111 | [10 empty] | Obvod výpravčího
| Traťové | [43 empty] | Traťové
| zabezpečovací |  |  |  | Telefonické dorozumívání |  |  |  | Kód : 1 |  |  |  | Př L | 27.96 | S 1-3 | [6 empty] | SENA | C | JPg | [5 empty] | Zhlaví bez |  |  |  | L 1-3 |  |  |  | Př S | 26.059 | [5 empty] | zabezpečovací | Telefonické dorozumívání |  |  |  | Kód : 1
| zařízení : |  |  |  | provoz podle D - 2 | [9 empty] | 27.186 |  | Se 1 | 27.41 | [11 empty] | seřaďovacích |  |  |  | 26.875 | [10 empty] | zařízení : | provoz podle D - 2
[13 empty] | L | 27.582 | [8 empty] | V. / 2010 | [6 empty] | návěstidel | [7 empty] | S | 26.491
| Zjišťování konce |  |  |  | výpravčí |  |  | zast. | 00 | [13 empty] | Vjezdové / odjezdové rychlosti : | [21 empty] | Zjišťování konce | výpravčí // signalista *) // |  |  | zast. | 00 // 30 // 80
| vlaku : |  |  |  | vždy |  |  | proj. | 00 | [13 empty] | v pokračování traťové koleje - rychlost traťová s místním omezením | [21 empty] | vlaku : | člen obsluhy N vlaku pomocí RDST |  |  | proj. | 00
při jízdě do odbočky - rychlost 40 km/h
26.85
Účelové koleje SDC
[28 empty] | TVk 1 | 6B
[30 empty] | Vk 1 | [8 empty] | 26.795
[16 empty] | 27.232 |  |  |  |  | 5 |  |  |  | 6 | 6A
[19 empty] | S 1-3 | [11 empty] | 26.899
[20 empty] | 2 | [6 empty] | 8 | [5 empty] | km 26,875
|  | L | [9 empty] | Se 1 | [36 empty] | S
[18 empty] | 1 | [12 empty] | 10 | [9 empty] | 11
[19 empty] | 3 | [7 empty] | 9
L 1-3
[18 empty] | 27.214 |  |  | 4 |  |  |  | 7 | [6 empty] | 26.887 |  |  |  |  | Vk 2
27.076
č. | staničení | N | námezník | přest. |  | č. | staničení | N | námezník | přest. |  | poznámka | [17 empty] | č. | staničení | N | námezník | přest. |  | poznámka |  |  |  | č. | staničení | N | námezník | přest. | poznámka |  | č. | staničení | N | námezník | přest.
|  | Obvod signalisty *) | [8 empty] | Obvod posunu | [26 empty] | Obvod posunu | [10 empty] | Obvod signalisty *)
[6 empty] | 2 | 27.183 | -46 | 27.137 | r + z | společný závorník v.č. 2 / 5 na ÚS | [11 empty] | Současné vlakové cesty | [6 empty] | 6 | 26.986 | -46 | 26.94 | r + z | společný závorník s v.č. 8 |  |  |  |  | 8 | 26.928 | 46 | 26.974 | r + z | společný závorník v.č. 8 / 6 na ÚS
[6 empty] | 3 | 27.188 | -46 | 27.142 | r + z | společný závorník v.č. 3 / 4 na ÚS | [11 empty] | Zabezpečovací zařízení neumožňuje současné vlakové cesty | [6 empty] | 6A | 26.956 | -46 | 26.91 | ručně | výměnový zámek, klíč TVk 1 / 6A v úschově u výpravčího
1 | 27.218 | -51 | 27.167 | p + z | [18 empty] | vyjma současných odjezdů | [6 empty] | 6B | 26.914 | -46 | 26.868 | ručně | bez zabezpečení |  |  |  |  | 9 | 26.928 | 46 | 26.974 | r + z | společný závorník v.č. 9 / 7 na ÚS |  | 10 | 26.901 | 46 | 26.947 | p + z
[6 empty] | 4 | 27.123 | 46 | 27.169 | r + z | společný závorník s v.č. 3
[6 empty] | 5 | 27.123 | 46 | 27.169 | r + z | společný závorník s v.č. 2 | [18 empty] | 7 | 26.987 | -46 | 26.941 | r + z | společný závorník s v.č. 9 |  |  |  |  | 11 | 26.782 | 58 | 26.84 | r + z | společný závorník Vk 2 / 11 na ÚS
Výhybky
Český Krumlov
Výhybky
1
3
5
2
4
5 a
2 a
PZS - 3SBI km 27,548
PZS - 3SBI km 27,242
2 b
5 b
T
garáž TO ( stará )
garáž TO ( nová )
5 d
5 c