## titul
Trať : | 710 | [5 empty] | Km 2,681 | [6 empty] | Ev. č. : | 736058
| Staniční | [5 empty] | Elektromechanické
| zabezpečovací | [5 empty] | 2. kategorie | [5 empty] | Kód : 5
| zařízení : | [5 empty] | závislá stavědla St.1 a St.2
| Dopravní stanoviště : |  |  |  | St.1 |  | Dopravní kancelář |  |  | St.2
| ( km ) |  |  |  | 2.078 |  | 2.681 |  |  | 2.847
| Počet pracovníků : |  |  |  | Signalista - 1 |  | Výpravčí - 1 |  |  | Signalista - 1
|  |  |  | směr : Horažďovice předměstí | [6 empty] | směr : Velké Hydčice
| Zjišťování |  |  | signalista St.1 hlásí obsluhou |  | zast. - 21 |  |  |  |  | signalista St.2 hlásí obsluhou |  | zast. - 20
| konce vlaku |  |  | zabezpečovacího zařízení |  | proj. - 11 |  |  |  |  | zabezpečovacího zařízení |  | proj. - 10
|  | Dopravní koleje | [7 empty] | Nástupiště u koleje
č. | Začátek | Konec | Délka | Poznámka |  |  |  | č. | Začátek | Konec | Délka | Poznámka
1 | 2.133 | 2.757 | 624 | Hlavní staniční kolej |  |  |  | 1 | 2.65 | 2.74 | 90 | č. II, úrovňové, jednostranné vnitřní
konstrukce SUDOP T + desky K150
2 | 2.181 | 2.774 | 593 | Vjezd - odjezd - průjezd |  |  |  | 2 | 2.593 | 2.643 | 50 | č. I, úrovňové, vnější
konstrukce Tischer
3 | 2.147 | 2.775 | 628 | Vjezd - odjezd - průjezd |  |  |  | 3 | 2.61 | 2.76 | 150 | č. III, úrovňové, jednostranné vnitřní
konstrukce sypané
Horažďovice

## Horažďovice
[5 empty] | Směr : Horažďovice předměstí | [12 empty] | Návěstidla - ŽST | [19 empty] | Návěstidla - ŽST | [11 empty] | Směr : Velké Hydčice
[14 empty] | Vjezdová |  |  |  | Odjezdová |  |  |  |  | Seřaďovací | [12 empty] | Seřaďovací |  | Odjezdová |  |  |  | Vjezdová
[18 empty] | Obvod signalisty St.1 | [14 empty] | Km 2,681 |  |  |  |  | Obvod signalisty St.2
| Traťové | [47 empty] | Traťové
| zabezpečovací |  |  |  | Hradlový poloautoblok |  |  |  | Kód : 2 |  |  |  |  | Př L | 0.957 |  |  |  |  | S 2 | 2.181 | [10 empty] | SENA | C | JTom |  | Se 4 | 2.862 |  |  | L 2 | 2.774 | Př S | 3.767 | [5 empty] | zabezpečovací | Reléový poloautoblok |  |  |  | Kód : 4
| zařízení : |  |  |  | 2. kategorie dle TNŽ 34 2620 | [12 empty] | S 1 | 2.133 |  |  |  | Se 3 | 2.234 | [11 empty] | Se 5 | 2.884 | L 1 | 2.757 | [9 empty] | zařízení : | typ AŽD 71, bez kontroly volnosti tratě
[14 empty] | L | 1.853 |  |  |  |  | S 3 | 2.147 | [11 empty] | X. / 2012 |  |  | Se 6 | 2.899 |  |  | L 3 | 2.775 | S | 3.063
| Zjišťování konce |  |  |  | signalista St.1 hlásí obsluhou |  |  | zast. | 21 | [23 empty] | Vjezdové / odjezdové rychlosti : | [15 empty] | Zjišťování konce | signalista St.2 hlásí obsluhou |  |  | zast. | 20
| vlaku : |  |  |  | zabezpečovacího zařízení |  |  | proj. | 11 | [23 empty] | v pokračování traťové koleje - rychlost traťová s místním omezením | [15 empty] | vlaku : | zabezpečovacího zařízení |  |  | proj. | 10
při jízdě do odbočky - rychlost 40 km/h
Vlečka č: V2130
[19 empty] | 6 | [23 empty] | St. 2
[19 empty] | Vk 1 | EZ 3 | 7 | [23 empty] | GVk1 |  | Se 5 | GVk2
[21 empty] | ( Vk1/6b/3 ) | [16 empty] | 13 | 14
[16 empty] | 4 | [36 empty] | Vlečka č: V2009
[18 empty] | S 3 | [6 empty] | 9
[7 empty] | 1.92 | [6 empty] | 3 | [27 empty] | 15 |  |  | Se 4
[17 empty] | S 1 | [29 empty] | Se 6 | [5 empty] | S
[12 empty] | 1 | [28 empty] | L 3 |  |  |  | 17
[14 empty] | 2 | [5 empty] | S 2 | [21 empty] | 16
|  | L | [36 empty] | L 1
5
[13 empty] | St. 1 |  |  | EZ 4 | [14 empty] | 11 | [9 empty] | L 2
[13 empty] | klíče od EZ3 a EZ4 |  |  | ( 5/P1 ) | [6 empty] | Se 3
10
Vlečka č: V2119
[20 empty] | P1 | [14 empty] | 2.555
[18 empty] | PVk1 | PVk2 | [6 empty] | EZ 5
( 10/11 )
[6 empty] | č. | staničení | N | námezník | přest. |  | poznámka |  |  |  | č. | staničení | N | námezník | přest. |  | poznámka
č. | staničení | N | námezník | přest. | [5 empty] | Obvod posunu | [9 empty] | Obvod posunu | [21 empty] | č. | staničení | N | námezník | přest. |  |  | poznámka |  | č. | staničení | N | námezník | přest.
|  | Obvod signalisty St.1 |  |  |  | 3 | 2.087 | 37 | 2.124 | ručně | výměnový zámek, klíč je držen v KZ v.č.6b |  |  |  |  | P1 | 2.18 | -37 | 2.143 | ručně | výměnový zámek, klíč je držen v KZ v.č.5 | [6 empty] | horažďovické zhlaví | [17 empty] | Obvod posunu | [6 empty] | Obvod signalisty St.2
[6 empty] | 4 | 2.113 | 37 | 2.15 | ručně | bez zabezpečení |  |  |  |  | 7 | 2.191 | 37 | 2.228 | ručně | bez zabezpečení |  |  |  |  | z / na |  | na / z k.č. | přes výhybky |  |  |  | Současné vlakové cesty
1 | 2.053 | 37 | 2.09 | elm. |  | 5 | 2.114 | 37 | 2.151 | ručně | kontrolní vým.zámek, klíč 5/P1 je držen v EZ4 |  |  |  |  | 9 | 2.256 | -37 | 2.219 | ručně | bez zabezpečení | [11 empty] | Vzájemně vyloučeny jsou pouze protisměrné | [8 empty] | 13 | 2.747 | -37 | 2.71 | ručně | bez zabezpečení |  |  |  | 16 | 2.83 | -51 | 2.779 | elm.
|  |  | 0 |  |  | 6a | 2.167 | -37 | 2.13 | ručně | výměnový zámek, klíč uložen na St.1 |  |  |  |  | 10 | 2.301 | 37 | 2.338 | ručně | kontrolní vým.zámek, klíč 10/11 je držen v EZ5 |  |  |  |  | traťové koleje |  | 2 SK | 1, 2, 5, P1, 10, 11 |  |  |  | jízdní cesty na tutéž kolej | [8 empty] | 14 | 2.755 | 37 | 2.792 | ručně | kontrolní VZ, klíč 14/15 typ 6 je držen v EZ na St.2
2 | 2.087 | 37 | 2.124 | elm. |  | 6b | 2.167 | 37 | 2.204 | ručně | kontrolní VZ, klíč je držen v kontrolním zámku Vk1 |  |  |  |  | 11 | 2.391 | -37 | 2.354 | ručně | výměnový zámek, klíč je držen v KZ v.č.10 |  |  |  |  | traťové koleje |  | 5 SK | 1, 3, 4, 6ab, 7, 9 | [12 empty] | 15 | 2.824 | -42 | 2.782 | ručně | výměnový zámek, klíč typ 5 je držen v KZ v.č.14 |  |  |  | 17 | 2.863 | -51 | 2.812 | elm.
Výhybky
Horažďovice
Výhybky
1
2
7
Výhybky
Pomocné vlakové cesty
PZS - 3ZNI km 2,882
4
3
km 2,782 = 0,000 vlečky V2009
km 2,180 v.č.P1 = 0,000 vlečky V2119
7 a
km 2,167 v.č.6 = 0,000 vlečky V2130
Výhybky
50
90
150
5
P887
Výhybky