## titul
Trať : | 710 |  |  |  |  | Km 7,519 | [6 empty] | Ev. č. : | 736157
| Staniční |  |  |  |  | R Z Z - AŽD 71
| zabezpečovací |  |  |  |  | tlačítková volba, cestový systém | [5 empty] | Kód : 13
| zařízení : |  |  |  |  | rychlostní návěstní soustava
| Dopravní stanoviště : |  |  |  | Dopravní kancelář |  |  | St. V2042
| ( km ) |  |  |  | 7.519 |  |  | 7.898
| Počet pracovníků : |  |  |  | Výpravčí - 1
Dozorce výhybek - 1 *)
* ) = obsazení v době stanovené rozvrhem služby. V době nepřítomnosti přebírá jeho povinnosti výpravčí.
| Zjišťování |  |  |  |  | samočinně činností | [5 empty] | zast. - 90
| konce vlaku |  |  |  |  | zabezpečovacího zařízení | [5 empty] | proj. - 30
|  | Dopravní koleje | [6 empty] | Nástupiště u koleje
č. | Začátek | Konec | Délka | Poznámka |  |  | č. | Začátek | Konec | Délka | Poznámka
1 | 7.46 | 8.032 | 572 | Hlavní staniční kolej |  |  | 1 | 7.463 | 7.585 | 122 | č. I, úrovňové, jednostranné vnitřní
konstrukce - sypané
2 | 7.453 | 8.018 | 565 | Vjezd - odjezd - průjezd | [5 empty] | 0 | přístup po přechodech od VB
3 a | 7.446 | 7.583 | 137 | Pouze odjezd směr Horažďovice |  |  | 2 | 7.47 | 7.577 | 107 | č. II, úrovňové, jednostranné vnitřní
|  |  |  | ( 3a + 3b = 302 m ) | [6 empty] | konstrukce - sypané
4 | 7.46 | 8.025 | 565 | Vjezd - odjezd - průjezd | [6 empty] | přístup po přechodech od VB
Velké Hydčice

## Velké Hydčice
[5 empty] | Směr : Horažďovice | [13 empty] | Návěstidla - ŽST | [28 empty] | Návěstidla - ŽST | [13 empty] | Směr : Žichovice
[16 empty] | Vjezdová |  |  | Odjezdová |  |  |  | Seřaďovací | [20 empty] | Seřaďovací |  |  |  | Odjezdová |  |  |  |  | Vjezdová
[18 empty] | Obvod výpravčího | [18 empty] | Km 7,519 | [8 empty] | Obvod výpravčího
| Traťové | [23 empty] | Se 4 | 7.583 | [32 empty] | Traťové
| zabezpečovací |  |  |  | Reléový poloautoblok |  |  |  | Kód : 4 | [6 empty] | Př L | 6.245 |  | S 1 | 7.46 | S 3 | 7.446 | Se 1 | 7.196 | Se 5 | 7.638 | [9 empty] | SENA | C | JTom | [5 empty] | Se 8 | 7.808 | Se 10 | 8.182 |  |  | L 2 | 8.018 |  | Př S | 9.207 |  |  |  |  | zabezpečovací |  |  | Reléový poloautoblok |  |  | Kód : 4
| zařízení : |  |  |  | bez kontroly volnosti tratě | [17 empty] | Se 2 | 7.217 | Se 6 | 7.749 | [21 empty] | L 1 | 8.032 | [9 empty] | zařízení : |  |  | bez kontroly volnosti tratě
[16 empty] | L | 6.946 |  | S 2 | 7.453 | S 4 | 7.46 | Se 3 | 7.362 | Se 7 | 7.748 | [10 empty] | VIII. / 2011 | [6 empty] | Se 9 | 8.093 | Se 11 | 8.256 |  |  | L 4 | 8.025 |  | S | 8.459
| Zjišťování konce |  |  |  | výpravčí |  |  | zast. | 00 | [49 empty] | Zjišťování konce |  |  | výpravčí // dozorce výhybek *) viz.titulní list |  | zast. | 00 // 41
| vlaku : |  |  |  | vždy |  |  | proj. | 00 | [49 empty] | vlaku : |  |  | výpravčí |  | proj. | 00
[30 empty] | délka k.č.111b = šturc - N v.č.V5 |  |  |  |  | V5 | V6 |  |  | délka k.č.111 = H v.č.V6 - šturc
Vlečka č: V2042
[30 empty] | délka k.č.111a = šturc - N v.č.V5 | [10 empty] | vlečka HASIT (odb.v.č.4 a v.č.8)
[41 empty] | obsluhuje se provádí posunem |  |  |  | VVk2 | [5 empty] | délka k.č.113c = šturc - VVk3
V3
délka k.č.109 = námezník v.č.V3 - VVk2
[41 empty] | délka k.č.107 = námezník v.č.V3 - V7 | [7 empty] | V7
VVk1
[41 empty] | délka k.č.105 = námezník v.č.V4 - V8 | [9 empty] | V8 | VVk3
[27 empty] | délka k.č.107a = šturc - N v.č.V1b |  |  |  | V1 | V2 |  | V4
[25 empty] | EZ | [15 empty] | délka k.č.103 = námezník v.č.V4 - V9
( 4/V1b )
[16 empty] | S 3 | [11 empty] | Se 5 | Vk 1 | [22 empty] | V9 | V10
[25 empty] | 4 | [7 empty] | Vk 2 | [20 empty] | V11 |  |  |  | délka k.č.103d = N v.č.V11 - šturc | EZ
[40 empty] | St. V2042 | [18 empty] | ( 8t/8/V11 )
[8 empty] | Se 2 | [8 empty] | S 1 | [19 empty] | Se 8 | [10 empty] | Se 9 | [9 empty] | Se 11 | [5 empty] | S
[10 empty] | 1 |  | 2 | [12 empty] | Se 4 | [8 empty] | Se 6
[17 empty] | S 2 | [19 empty] | 5 | [10 empty] | 7 | [9 empty] | 8
|  | L |  |  |  |  | Se 1 |  |  | Se 3 | [23 empty] | Se 7 | [8 empty] | L 1 | [10 empty] | Se 10
3
[17 empty] | S 4 | [27 empty] | 6
L 2
L 4
Vjezdové / odjezdové rychlosti :
č. | staničení | N | námezník | přest. |  | č. | staničení | přest. | [28 empty] | v pokračování traťové koleje - rychlost traťová s místním omezením | [15 empty] | č. | staničení | přest.
|  |  |  | Obvod výpravčího | [32 empty] | při jízdě do odbočky - rychlost 40 km/h | [16 empty] | Obvod výpravčího
[10 empty] | č. | staničení | N | námezník | přest. |  |  |  | poznámka | [37 empty] | č. | staničení | N | námezník | přest. |  |  | poznámka
[6 empty] | 2 | 7.394 | elm. | [5 empty] | Obvod posunu | [22 empty] | Současné vlakové cesty | [15 empty] | 5 | 7.808 | elm. |  |  |  |  | Obvod posunu
1 | 7.364 | 37 | 7.401 | elm. | [32 empty] | Vzájemně vyloučeny jsou všechny : 1) - protisměrné jizdní cesty na tutéž kolej | [15 empty] | 6 | 8.05 | elm.
[6 empty] | 3 | 7.395 | elm. |  | 4 | 7.586 | 51 | 7.637 | ručně | kontrolní výměnový zámek, klíč 4/V1b je držen v EZ v kolejišti | [21 empty] | 2) - jízdní cesty mající předepsanou rozdílnou polohu alespoň jedné pojížděné nebo odvratné výhybky | [15 empty] | 7 | 8.092 | elm. | 8 | 8.256 | -37 | 8.219 | ručně | odtlačný výměnový zámek, klíč 8t/8/V11 je držen v EZ v kolejišti
Výhybky
Velké Hydčice
Výhybky
1
4
2
3 b
109
PZS - 3SBI km 7,211
3 a
103d
111b
103c
111a
107a
111
P890
mezník pro V2042 je úroveň námezníku v.č.4
km 7,637 nám.v.č.4 = 0,000 vlečky V2042
Výhybky
Výhybky
107
105
103
mezník pro V2042 je úroveň námezníku v.č.8