## titul
Trať : | 710 |  |  |  |  | Km 19,069 | [6 empty] | Ev. č. : | 736355
| Staniční |  |  |  |  | Elektromechanické
| zabezpečovací |  |  |  |  | 2. kategorie | [5 empty] | Kód : 5
| zařízení : |  |  |  |  | závislá stavědla St.1 a St.2
| Dopravní stanoviště : |  |  |  | St.1 | Dopravní kancelář |  |  | St.2
| ( km ) |  |  |  | 18.685 | 19.069 |  |  | 19.253
| Počet pracovníků : |  |  |  | Signalista - 1 | Výpravčí - 1 |  |  | Signalista - 1
| Zjišťování |  |  |  |  | signalista hlásí obsluhou | [5 empty] | zast. - 20
| konce vlaku |  |  |  |  | zabezpečovacího zařízení | [5 empty] | proj. - 10
|  | Dopravní koleje | [6 empty] | Nástupiště u koleje
č. | Začátek | Konec | Délka | Poznámka |  |  | č. | Začátek | Konec | Délka | Poznámka
1 | 18.77 | 19.383 | 613 | Hlavní staniční kolej |  |  | 1 | 19.04 | 19.134 | 94 | č. II, úrovňové, jednostranné vnitřní
[10 empty] | 0 | SUDOP T + desky K150 - přístup od DK
2 | 18.77 | 19.207 | 437 | Vjezd - odjezd - průjezd |  |  | 2 | 19.04 | 19.134 | 94 | č. III, úrovňové, jednostranné vnitřní
2 a | 19.268 | 19.392 | 124 | ( 2 + 2a = 622 m ) | [6 empty] | SUDOP T + desky K150 - přístup od DK
3 | 18.782 | 19.383 | 601 | Vjezd - odjezd - průjezd |  |  | 3 | 19.03 | 19.16 | 130 | č. I, úrovňové, vnější
konstrukce - jiná
Sušice

## Sušice
[5 empty] | Směr : Žichovice | [13 empty] | Návěstidla - ŽST | [19 empty] | Návěstidla - ŽST | [15 empty] | Směr : Hrádek u Sušice
[15 empty] | Vjezdová |  |  |  | Odjezdová |  |  |  | Seřaďovací | [11 empty] | Seřaďovací |  | Cestová |  | Odjezdová |  |  |  |  | Vjezdová
[19 empty] | Obvod signalisty St.1 | [8 empty] | Km 19,069 | [10 empty] | Obvod signalisty St.2
| Traťové | [49 empty] | Traťové
| zabezpečovací |  |  |  | Reléový poloautoblok |  |  |  | Kód : 4 | [5 empty] | Př L | 17.645 |  |  |  |  | S 2 | 18.77 |  |  |  |  | SENA | C | JTom | [5 empty] | Se 2 | 19.207 |  |  |  |  | L 2 | 19.392 |  | Př S | 20.459 | [5 empty] | zabezpečovací |  |  |  | Telefonické dorozumívání |  |  |  | Kód : 1
| zařízení : |  |  |  | bez kontroly volnosti tratě | [13 empty] | S 1 | 18.77 |  |  | Se 1 | 18.77 | [10 empty] | Se 3 | 0.106 | Lc 2 | 19.207 | L 1 | 19.383 | [10 empty] | zařízení : |  |  |  | provoz podle D - 2
[15 empty] | L | 18.35 |  |  |  |  | S 3 | 18.782 | [5 empty] | I. / 2010 | [6 empty] | = | 19.345 |  |  |  |  | L 3 | 19.383 |  | S | 19.721
| Zjišťování konce |  |  |  | signalista hlásí obsluhou |  |  | zast. | 20 | [18 empty] | Vjezdové / odjezdové rychlosti : | [22 empty] | Zjišťování konce |  |  |  | signalista hlásí obsluhou |  |  | zast. | 20
| vlaku : |  |  |  | zabezpečovacího zařízení |  |  | proj. | 10 | [18 empty] | v pokračování traťové koleje - rychlost traťová s místním omezením | [22 empty] | vlaku : |  |  |  | zabezpečovacího zařízení |  |  | proj. | 10
při jízdě do odbočky - rychlost 40 km/h
[24 empty] | 18.869 | [17 empty] | vlečka Solo
vlečka Proagro
Se 3
[13 empty] | 18.685 | [6 empty] | 6 7 |  |  |  |  | Vk 2
S 3
[31 empty] | 10 |  |  | SVk1
4
[18 empty] | S 1 | [7 empty] | 8 | [31 empty] | S
[12 empty] | 1 |  | 2 | [25 empty] | L 3 | [7 empty] | 13
[18 empty] | S 2 | [25 empty] | 12
|  | L | [37 empty] | L 1
3
[18 empty] | Se 1 | [13 empty] | 11
[15 empty] | 5 | [14 empty] | Lc 2 | [9 empty] | L 2
[19 empty] | Vk 1 | [10 empty] | 9
[33 empty] | AVk1 | [9 empty] | vlečka ACHP
[18 empty] | KVk1 | [5 empty] | vlečka ZKD t.č. mimo provoz | [5 empty] | Se 2
T1
č. | staničení | N | námezník | přest. |  | č. | staničení | přest. |  | č. | staničení | N | námezník | přest. |  |  | č. | staničení | N | námezník | přest. | poznámka | [23 empty] | č. | staničení | N | námezník | přest. |  | č. | staničení | přest. |  | č. | staničení | N | námezník | přest.
[7 empty] | Obvod signalisty St.1 | [13 empty] | Obvod posunu | [31 empty] | Obvod signalisty St.2
Současné vlakové cesty
[6 empty] | 2 | 18.696 | p/z |  | 5 | 18.722 | 37 | 18.759 | páka |  |  | 7 | 18.787 | 37 | 18.824 | ručně | bez zabezpečení | [5 empty] | Vzájemně vyloučeny jsou pouze protisměrné | [17 empty] | 9 | 19.203 | 37 | 19.24 | páka |  | 11 | 19.268 | páka
1 | 18.666 | 37 | 18.703 | p/z |  | 3 | 18.696 | páka | [8 empty] | T1 | 18.813 | -37 | 18.776 | ručně | výměnový zámek, klíč uložen na St.1 | [5 empty] | jízdní cesty na tutéž kolej | [27 empty] | 13 | 19.511 | -65 | 19.446 | p/z
[6 empty] | 4 | 18.724 | páka |  | 6 | 18.786 | -37 | 18.749 | páka |  |  | 8 | 19.032 | -37 | 18.995 | ručně | výměnový zámek, klíč Vk2/8 v ŘP | [23 empty] | 10 | 19.239 | 37 | 19.276 | páka |  | 12 | 19.46 | p/z
Výhybky
Sušice
Výhybky
1
3
2
Výhybky
4
km 19,203 v.č.9 = 0,000 vlečky ACHP
km 19,239 v.č.10 = 0,000 vlečky Solo
7
PZM 1 km 18,557 obsluha z St.1
5 a
St. 2
St. 1
5
PZM 1 km 19,278 obsluha z St.2
2 a