## titul
Trať : | 710 |  |  |  |  | Km 39,631 | [6 empty] | Ev. č. : | 736850
| Staniční |  |  |  |  | Elektromechanické
| zabezpečovací |  |  |  |  | II. kategorie | [5 empty] | Kód : 6
| zařízení : |  |  |  |  | ústřední stavědlo
| Dopravní stanoviště : |  |  |  | St.1 |  | Dopravní kancelář
| ( km ) |  |  |  | 39.631 |  | 39.631
| Počet pracovníků : |  |  |  | Signalista - 1*) |  | Výpravčí - 1
| Zjišťování |  |  |  |  | výpravčí // signalista *) | [5 empty] | zast. - 00 // 41
| konce vlaku |  |  |  |  | výpravčí | [5 empty] | proj. - 00
* ) = obsazení v době stanovené rozvrhem služby. V době nepřítomnosti přebírá jeho povinnosti výpravčí.
|  | Dopravní koleje | [6 empty] | Nástupiště u koleje
č. | Začátek | Konec | Délka | Poznámka |  |  | č. | Začátek | Konec | Délka | Poznámka
1 | 39.207 | 39.858 | 651 | Hlavní staniční kolej |  |  | 1 | 39.569 | 39.696 | 127 | č. I, úrovňové, jednostranné vnitřní
sypané - přístup od dopravní kanceláře
2 | 39.207 | 39.858 | 651 | Vjezd - odjezd - průjezd |  |  | 2 | 39.556 | 39.696 | 140 | č. II, úrovňové, jednostranné vnitřní
sypané - přístup od dopravní kanceláře
Nemilkov

## Nemilkov
[5 empty] | Směr : Kolinec | [10 empty] | Návěstidla - ŽST | [12 empty] | Návěstidla - ŽST | [11 empty] | Směr : Běšiny
[13 empty] | Vjezdová |  |  | Odjezdová - skupinová |  |  |  | Seřaďovací | [7 empty] | Seřaďovací | Odjezdová - skupinová |  |  |  |  | Vjezdová
[16 empty] | Obvod výpravčího | [8 empty] | Km 39,631 |  |  |  | Obvod výpravčího
| Traťové | [38 empty] | Traťové
| zabezpečovací |  |  |  | Telefonické dorozumívání |  |  |  | Kód : 1 |  |  |  | Př L | 38.215 | [5 empty] | Stanice bez |  |  |  | SENA | C | JTom |  | Stanice bez | [5 empty] | Př S | 40.83 |  |  |  |  | zabezpečovací | Telefonické dorozumívání |  |  |  | Kód : 1
| zařízení : |  |  |  | provoz podle D - 2 | [11 empty] | S 1-2 | 39.176 |  | seřaďovacích | [7 empty] | seřaďovacích |  | L 1-2 | 39.833 | [8 empty] | zařízení : | provoz podle D - 2
[13 empty] | L | 38.917 | [5 empty] | návěstidel |  |  |  |  | VI. / 2009 |  |  | návěstidel | [5 empty] | S | 40.128
| Zjišťování konce |  |  |  | výpravčí // signalista *) |  |  | zast. | 00 // 41 | [15 empty] | Vjezdové / odjezdové rychlosti : | [14 empty] | Zjišťování konce | výpravčí // signalista *) |  |  | zast. | 00 // 41
| vlaku : |  |  |  | výpravčí |  |  | proj. | 00 | [15 empty] | v pokračování traťové koleje - rychlost traťová s místním omezením | [14 empty] | vlaku : | výpravčí |  |  | proj. | 00
[5 empty] | * ) = obsazení v době stanovené rozvrhem služby. V době nepřítomnosti přebírá jeho povinnosti výpravčí. | [19 empty] | při jízdě do odbočky - rychlost 40 km/h | [15 empty] | * ) = obsazení v době stanovené rozvrhem služby. V době nepřítomnosti přebírá jeho povinnosti výpravčí.
39.162
[19 empty] | Š1 | [7 empty] | 39.543
[21 empty] | 39,333 |  | 3 | [6 empty] | Vk 1
[15 empty] | S 1-2 | [28 empty] | S
[12 empty] | 1A | [9 empty] | 2 | [10 empty] | 4 |  |  |  | 5
1
L
L 1-2
č. | staničení | N | námezník | přest. |  | č. | staničení | N | námezník | přest. |  | poznámka
|  | Obvod signalisty*) // výpravčího | [8 empty] | Obvod posunu | [22 empty] | č. | staničení | N | námezník | přest. |  | poznámka |  | č. | staničení | N | námezník | přest.
[39 empty] | Obvod posunu |  |  |  |  | Obvod signalisty*) // výpravčího
[6 empty] | 1A | 39.1 | 37 | 39.137 | ručně | odtlačný výměnový zámek, klíč 1At/1A/Š1 v ÚS v DK | [13 empty] | Současné vlakové cesty
1 | 39.156 | 51 | 39.207 | p/z |  | Š1 | 39.265 | -37 | 39.228 | ručně | výměnový zámek, klíč v kontrolním zámku v.č.1A | [13 empty] | Zabezpečovací zařízení neumožňuje současné vlakové cesty | [16 empty] | 5 | 39.909 | -51 | 39.858 | p/z
|  | trojstavná páka a přest. s možností ruč. stavění |  |  |  | 2 | 39.358 | 37 | 39.395 | r/z | závorníková páka 2/3 je na ÚS v DK | [13 empty] | vyjma současných odjezdů | [8 empty] | 4 | 39.845 | -37 | 39.808 | r/z | závorníková páka Vk1/4 je na ÚS v DK | [5 empty] | 0
|  |  | 0 |  |  | 3 | 39.42 | -37 | 39.383 | r/z | závorníková páka 2/3 je na ÚS v DK | [32 empty] | trojstavná páka a přest. s možností ruč. stavění
Nemilkov
1
2
Výhybky
Výhybky
Výhybky
Výhybky
PZS 1S km 39,853 obsluha z ÚS
5
3
PZS 1 km 38,928 obsluha z ÚS
3 a
5 a
St. 1