## titul
Trať : | 711 |  |  |  |  | Km 33,958 | [6 empty] | Ev. č. : | 769554
| Staniční |  |  |  |  | Mechanické
| zabezpečovací |  |  |  |  | 2. kategorie / 1. kategorie | [5 empty] | Kód : 3 / 1
| zařízení : |  |  |  |  | janovické zhlaví závislost EMZ na L / hamerské zhlaví nezávislé na S
ústřední zámek v DK
| Dopravní stanoviště : |  |  |  | St.I | Dopravní kancelář |  |  | St.II
| ( km ) |  |  |  | 34.347 | 33.958 |  |  | 33.756
| Počet pracovníků : |  |  |  | EMZ | Výpravčí - 1 |  |  | tabule na zavěšování klíčů
Dozorce výhybek - 1*)
| Zjišťování |  |  |  |  | výpravčí // dozorce výhybek *) | [5 empty] | zast. - 00 // 30 // 41
| konce vlaku |  |  |  |  | výpravčí | [5 empty] | proj. - 00
* ) = obsazení v době stanovené rozvrhem služby. V době nepřítomnosti přebírá jeho povinnosti výpravčí.
|  | Dopravní koleje | [6 empty] | Nástupiště u koleje
č. | Začátek | Konec | Délka | Poznámka |  |  | č. | Začátek | Konec | Délka | Poznámka
1 | 34.304 | 33.815 | 489 | Hlavní staniční kolej
[7 empty] | 1 | 34.05 | 33.87 | 180 | č. II, úrovňové, jednostranné vnitřní
2 | 34.332 | 33.815 | 517 | Vjezd - odjezd - průjezd | [5 empty] | 0 | SUDOP T + desky K145 - přístup od DK
[7 empty] | 2 | 33.974 | 33.92 | 54 | č. I, úrovňové, vnější
3 | 34.281 | 33.815 | 466 | Vjezd - odjezd - průjezd | [6 empty] | konstrukce - jiná
[7 empty] | 3 | 34.055 | 33.865 | 190 | č. III, úrovňové, jednostranné vnitřní
5 | 34.281 | 33.815 | 466 | Vjezd - odjezd - průjezd | [6 empty] | sypané - přístup od dopravní kanceláře
Nýrsko

## Nýrsko
[5 empty] | Směr : Janovice nad Úhlavou | [12 empty] | Návěstidla - ŽST | [12 empty] | Návěstidla - ŽST | [12 empty] | Směr : Hamry - Hojsova Stráž
[15 empty] | Vjezdová |  |  | Odjezdová |  |  | Seřaďovací | [7 empty] | Seřaďovací |  | Odjezdová |  |  |  |  | Vjezdová
[18 empty] | Obvod výpravčího |  |  |  |  | Km 33,958 | [7 empty] | Obvod výpravčího
| Traťové | [38 empty] | Traťové
| zabezpečovací |  |  |  | Telefonické dorozumívání |  |  |  | Kód : 1 | [5 empty] | Př L | 35.44 |  | Stanice bez |  |  | Stanice bez | SENA | C | JTom |  |  |  |  | Stanice bez |  | Stanice bez |  |  |  |  | Př S | 32.612 |  |  | zabezpečovací |  |  |  | Telefonické dorozumívání |  |  |  | Kód : 1
| zařízení : |  |  |  | provoz podle D - 2 | [12 empty] | odjezdových |  |  | seřaďovacích | [7 empty] | seřaďovacích |  | odjezdových | [8 empty] | zařízení : |  |  |  | provoz podle D - 2
[15 empty] | L | 34.703 |  | návěstidel |  |  | návěstidel |  | II. / 2010 | [5 empty] | návěstidel |  | návěstidel |  |  |  |  | S | 33.329
| Zjišťování konce |  |  |  | výpravčí // dozorce výhybek *) |  |  | zast. | 00 // 30 // 41 | [13 empty] | Vjezdové / odjezdové rychlosti : | [16 empty] | Zjišťování konce |  |  |  | výpravčí // dozorce výhybek *) |  |  | zast. | 00 // 30 // 41
| vlaku : |  |  |  | výpravčí |  |  | proj. | 00 | [13 empty] | v pokračování traťové koleje - rychlost traťová s místním omezením | [16 empty] | vlaku : |  |  |  | výpravčí |  |  | proj. | 00
[5 empty] | * ) = obsazení v době stanovené rozvrhem služby. V době nepřítomnosti přebírá jeho povinnosti výpravčí. | [13 empty] | 0 |  |  |  | při jízdě do odbočky - rychlost 40 km/h | [20 empty] | * ) = obsazení v době stanovené rozvrhem služby. V době nepřítomnosti přebírá jeho povinnosti výpravčí.
Oddílová - Hl Zelená Lhota nz
[27 empty] | 33.949 |  |  | 10a | [10 empty] | do H.Hojsovy Str. |  | km 23,322 |  | od H.Hojsovy Str.
[41 empty] | Př Lo | 24.501 |  |  | Př So | 21.816
10
[20 empty] | 6 | [20 empty] | Lo | 23.8 |  |  | So | 22.615
[12 empty] | EZ | EZ | EZ
[12 empty] | ( 1 ) | ( 2 ) | ( Vk1/Vk2/3 ) |  |  |  | 5 | [18 empty] | 11
S
[11 empty] | 1 |  |  |  | 2 | [22 empty] | 13
12
L
[15 empty] | 3 | [10 empty] | 8 |  | 9
vlečka JOLA
[17 empty] | 4 | [7 empty] | 7 |  |  | začátek vlečky |  | Vk 3
[20 empty] | Vk 1 | [7 empty] | km 33,918 = 0,000 vleč.
34.08
Vk2
34.072
č. | staničení | N | námezník | přest. |  | č. | staničení | N | námezník | přest. | č. | staničení | N | námezník | přest. | poznámka | [15 empty] | č. | staničení | N | námezník | přest. | poznámka |  | č. | staničení | N | námezník | přest. |  | č. | staničení | N | námezník | přest.
[5 empty] | Obvod dozorce výhybek | [9 empty] | Obvod posunu | [20 empty] | Obvod posunu | [7 empty] | Obvod dozorce výhybek
[11 empty] | 3 | 34.355 | -51 | 34.304 | ručně | výměnový zámek, klíč v KZ Vk 2, | [6 empty] | Současné vlakové cesty | [8 empty] | 7 | 34.013 | 37 | 34.05 | ručně | bez zabezpečení
[6 empty] | 2 | 34.355 | -51 | 34.304 | ručně |  |  |  | 0 |  | klíč Vk1/Vk2/3 držen v EZ v kolejišti | [6 empty] | Zabezpečovací zařízení neumožňuje současné vlakové cesty | [8 empty] | 8 | 33.978 | 37 | 34.015 | ručně | výměnový zámek, klíč v ÚZ v DK |  | 11 | 33.778 | 37 | 33.815 | ručně
1 | 34.397 | -65 | 34.332 | ručně | [6 empty] | 4 | 34.322 | -37 | 34.285 | ručně | bez zabezpečení | [6 empty] | vyjma současných odjezdů | [8 empty] | 9 | 33.918 | -37 | 33.881 | ručně | výměnový zámek, klíč v KZ Vk 3 | [7 empty] | 13 | 33.751 | 37 | 33.788 | ručně
[6 empty] | 5 | 34.318 | -37 | 34.281 | ručně | 6 | 34.278 | -37 | 34.241 | ručně | výměnový zámek, klíč v ÚZ v DK | [15 empty] | 10a | 33.878 | 37 | 33.915 | ručně | bez zabezpečení |  | 12 | 33.778 | 37 | 33.815 | ručně
[32 empty] | 10 | 33.821 | 37 | 33.858 | ručně | výměnový zámek, klíč uložen v DK
Výhybky
Nýrsko
Výhybky
1
5
2
7
Výhybky
Výhybky
4
6
3
St. I
St. II
Návěstidla - trať
7 a
8
PZM 1 km 34,698 obsluha z DK
PZM 1 km 33,378 obsluha z DK