## titul Dom
Trať : | 712A/710 |  |  | Km 168,066 = 31,680 |  |  | Ev. č. : | 735159
Staniční |  |  |  | RZZ - AŽD 71
zabezpečovací |  |  |  | 3. kategorie |  |  | Kód : 14
zařízení : |  |  |  | číslicová volba
Dopravní stanoviště : |  |  | PSt.1 |  | Dopravní kancelář |  | PSt.2
( km ) |  |  | 167.345 |  | 168.066 |  | 168.294
Počet |  |  | Dozorce výhybek - 1*) |  | Výpravčí 2 ( hlavní + dispoziční ) |  | neobsazeno
pracovníků |  |  |  |  | * ) = obsazení v době stanovené rozvrhem služby.
Výprava vlaků s přepravou cestujících dle čl. 505 SŽDC (ČD) D2
Traťové |  |  | Směr Radonice : |  | Směr Kdyně : |  | Směr v.č.401/Č.Kubice :
zabezpečovací |  |  | Automatické hradlo |  | Telefonické dorozumívání |  | Automatické hradlo
zařízení : |  |  | typ AH88 |  | provoz podle SŽDC (ČD) D2 |  | typ AH88A
|  |  | bez návěstního bodu |  |  |  | bez návěstního bodu
Kód : |  |  | 14 |  | 1 |  | 14
Zjišťování |  |  | zast. : 90 | dozorce výhybek |  | zast. : 30 | zast. : 90
konce vlaku |  |  | proj. : 30 | PSt.1 |  | proj. : není | proj. : 30
Dopravní koleje
č. | Začátek | Konec | Délka |  |  | Poznámka
1 | 167.437 | 168.21 | 773 |  |  | Hlavní staniční kolej
směr Radonice - Domažlice v.č.401
2 a | 167.454 | 167.957 | 503 |  |  | Vjezd z k.č.2,4,6 - odjezd do Radonic - průjezd
2 | 168.004 | 168.295 | 291 |  |  | Vjezd - odjezd - průjezd
2 a + 2 | 167.454 | 168.295 | 841 |  |  | Vjezd - odjezd - průjezd
3 | 167.448 | 168.217 | 769 |  |  | Hlavní staniční kolej
směr Kdyně
4 | 168.136 | 168.262 | 126 |  |  | Vjezd z k.č.2a,Domažlice v.č.401 - odjezd do Domažlice v.č.401,2a - průjezd
5 | 167.484 | 168.229 | 745 |  |  | Vjezd - odjezd - průjezd
6 | 168.14 | 168.242 | 102 |  |  | Vjezd z k.č.2a,Domažlice v.č.401 - odjezd do Domažlice v.č.401,2a - průjezd
7 | 167.468 | 168.205 | 737 |  |  | Vjezd - odjezd - průjezd
8 | 168.141 | 168.241 | 100 |  |  | Pouze odjezd Domažlice v.č.401
9 | 167.485 | 168.174 | 689 |  |  | Vjezd - odjezd - průjezd
11 | 167.47 | 168.145 | 675 |  |  | Vjezd - odjezd - průjezd
Nástupiště u koleje
č. | Začátek | Konec | Délka |  |  | Poznámka
1 | 167.781 | 168.273 | 492 |  |  | Č. III. , úrovňové, jednostranné vnitřní - konstrukce Tischer
přístup je po přechodech
2 | 168.02 | 168.273 | 253 |  |  | Č. II. , úrovňové, jednostranné vnitřní - konstrukce Tischer
přístup je po přechodech
3 | 167.78 | 168.19 | 410 |  |  | Č. IV. , úrovňové, jednostranné vnitřní - sypané
přístup je po přechodech
4 | 168.003 | 168.076 | 73 |  |  | Č. I. , úrovňové, vnější - konstrukce Tischer
přístup je od výpravní budovy
4 | 168.139 | 168.24 | 101 |  |  | Č. II.a , jednostranné vnitřní - konstrukce Tischer
přístup je po přechodech
6 + 8 | 168.139 | 168.24 | 101 |  |  | Č. I.a (u koleje 8), Č.I.b (u koleje 6), úrovňové, ostrovní - konstrukce Tischer
přístup je úrovňový od výpravní budovy
Domažlice

## Domažlice
[7 empty] | Návěstidla - ŽST | [13 empty] | Návěstidla - ŽST | [37 empty] | Návěstidla - ŽST | [11 empty] | Návěstidla - ŽST
| Vjezdová | [5 empty] | Odjezdová | [5 empty] | Cestová | [7 empty] | Seřaďovací | [37 empty] | Seřaďovací | [11 empty] | Cestová | [5 empty] | Vjezdová / Cestová
[7 empty] | Obvod RZZ | [13 empty] | Obvod RZZ | [19 empty] | Km 168,066 | [17 empty] | Obvod RZZ | [13 empty] | Obvod RZZ
| Z Radonic |  | Z Kdyně
[19 empty] | Se 1 | 30.35 | Se 4 | 167.205 | Se 6 | 167.452 | Se 9 | 167.611 | [13 empty] | SENA | C | JTom | [14 empty] | Se 13 | 167.948 | Se 16 | 168.077 | Se 19 | 168.351 | Se 22 | 168.463
| Př L | 165.88 | Př KL | 29.42 | S 1 | 167.437 | S 3 | 167.448 | S 7 | 167.468 |  |  |  |  | Sc 4 | 168.136 |  |  | = | 166.736 | = | 30.819 |  |  | Se 10 | 167.61 | [40 empty] | Lc 1 | 168.21 | Lc 3 | 168.217 | Lc 5 | 168.229 | Lc 7 | 168.205 | Lc 9 | 168.174 |  | Př Sc 1c | 169.705
|  |  | = | 165.806 | [6 empty] | S 11 | 167.47 | Sc 2 | 168.004 |  |  |  |  | Se 2 | 166.956 | Se 5 | 167.213 | Se 7 | 167.449 | [16 empty] | IV. / 2012 | [15 empty] | Se 14 | 167.97 | Se 17 | 168.123 | Se 20 | 168.369 | Se 23 | 168.464
| L | 166.74 | KL | 30.3 | S 2a | 167.454 | S 5 | 167.484 | S 9 | 167.485 |  |  |  |  | Sc 6 | 168.14 |  |  |  |  | Se101 | 30.822 |  |  | Se 11 | 167.638 | [40 empty] | Lc 2 | 168.295 | Lc 4 | 168.262 | Lc 6 | 168.242 | Lc 8 | 168.241 | Lc 11 | 168.145 |  | Sc 1c | 168.857
|  |  | = | 166.686 | [14 empty] | Se 3 | 167.016 | = | 167.208 | Se 8 | 167.496 | Se 12 | 167.708 | [14 empty] | Vjezdové / odjezdové rychlosti : | [15 empty] | Se 15 | 168.018 | Se 18 | 168.134 | Se 21 | 168.373 | Se 24 | 168.545
v pokračování traťové koleje - rychlost traťová s místním omezením
při jízdě do odbočky - rychlost 40 km/h
vlečka V2129
[6 empty] | 166.938 | [37 empty] | DVk1 |  | EZ D1/DVk1
[38 empty] | km 167,794 začátek k.č.19 | [6 empty] | D1 |  | 168,065
vlečka V2008
202
24
[19 empty] | 301 | [12 empty] | 167.617
|  |  |  | 104 |  |  |  | délka 104,105 je N v.č.104 - 107 = 278m |  |  |  |  | 107 | [12 empty] | Se 8 | [5 empty] | 167.617
[40 empty] | 203 | [9 empty] | Vk 4
|  |  | 103 |  |  |  |  | délka 103 je N v.č.103 - 106 = 303m | [5 empty] | 108 | [10 empty] | 13 14 | [19 empty] | 167,982
[23 empty] | Se 6 | [10 empty] | 201 | [15 empty] | Se 17
30.366 | [12 empty] | 106 | [10 empty] | Se 7 |  |  |  |  | 15 | [6 empty] | 17 | [5 empty] | 20 21 | [7 empty] | Vk 5 |  | 26
Vk 2
|  | 101 | 102 |  |  |  |  | délka 101,102 je N v.č.102 - 105 = 272m |  |  |  | 105 | [11 empty] | S 11
[50 empty] | Se 18 |  |  |  | 27
S 9
[8 empty] | odstavné kolejiště (OK) | [11 empty] | 10 | [30 empty] | Lc 11 |  |  |  | 29
koleje č.101 - 105
|  |  |  | Se 1 |  |  |  | v.č.101 - 108 | [15 empty] | S 7 | [33 empty] | PSt. 2
[8 empty] | hranici mezi obvodem ŽST a obvodem OK tvoří nám.v.č.2 | [10 empty] | 6 | [32 empty] | Lc 9 |  |  |  | 30
11
S 5
|  | KL | [18 empty] | 12 | [32 empty] | Lc 7 |  |  |  | 32
Vk 1
[23 empty] | S 3 | [36 empty] | Se 19 | Vk 6
[11 empty] | Se101 |  | 2 |  | 3 4 |  | 5 |  | 7 | [35 empty] | Lc 5 |  |  |  | 34 | [11 empty] | 168,578
[9 empty] | Se 3 | [13 empty] | S 1 | [30 empty] | Lc 3 |  |  |  | 31 |  |  |  | Se 21 | [7 empty] | Se 24 | [9 empty] | Sc 1c
|  |  | bez měřítka | [7 empty] | Se 4 | [42 empty] | 28 | [7 empty] | 37 | [15 empty] | bez měřítka
[12 empty] | 1 | [6 empty] | 8 | 9 |  |  |  | S 2a | [10 empty] | Se 12 | [26 empty] | Se 20 | [7 empty] | 38
|  |  | L |  |  |  | Se 2 |  |  |  |  | Se 5 | [53 empty] | Se 22
[18 empty] | PSt. 1 | [16 empty] | 16 |  |  | EZ 18/19 |  | 19 |  |  |  | 22 |  | Se 15 | [15 empty] | 36
[32 empty] | Se 11 | [11 empty] | Se 13 | [13 empty] | Lc 2 | [7 empty] | Se 23
vlečka V2218
[33 empty] | Z1 |  |  |  |  | 18 | [6 empty] | Vk 3 | 23 |  | 25 |  | Sc 6 | [9 empty] | 35
| č. | staničení | N | námezník | přest. |  | č. | staničení | N | námezník | přest. | [19 empty] | Se 9 | ZVk1 | [11 empty] | Se 14 |  |  |  | Se 16 | [7 empty] | Lc 4
[6 empty] | Obvod posunu - odstavné kolejiště | [17 empty] | vlečka V2222
33
| 101 | 30.392 | 51 | 30.443 | ruč. |  | 105 | 30.796 | -51 | 30.745 | ruč. | [19 empty] | Se 10 | ZVk2 | [23 empty] | Lc 6
| 102 | 30.422 | 51 | 30.473 | ruč. |  | 106 | 30.827 | -51 | 30.776 | ruč.
| 103 | 30.422 | 51 | 30.473 | ruč. |  | 107 | 30.828 | -51 | 30.777 | ruč. | [18 empty] | 167.601 | [19 empty] | 168.141
| 104 | 30.448 | 51 | 30.499 | ruč. |  | 108 | 30.854 | -51 | 30.803 | ruč. | [44 empty] | Lc 8
Současné vlakové cesty
Vzájemně vyloučeny jsou všechny : 1) - protisměrné jizdní cesty na tutéž kolej
| č. | staničení | N | námezník | přest. |  | č. | staničení | přest. |  | č. | staničení | přest. |  | č. | staničení | přest. |  | č. | staničení | přest. |  | č. | staničení | N | námezník | přest. |  |  | poznámka | [10 empty] | 2) - jízdní cesty mající předepsanou rozdílnou polohu alespoň jedné pojížděné nebo odvratné výhybky | [7 empty] | č. | staničení | N | námezník | přest. |  |  | poznámka |  |  |  |  | č. | staničení | přest. |  | č. | staničení | přest. |  | č. | staničení | přest. |  | č. | staničení | přest. |  | č. | staničení | N | námezník | přest.
[11 empty] | Obvod RZZ | [16 empty] | Obvod posunu | [25 empty] | Obvod posunu | [16 empty] | Obvod RZZ
[19 empty] | 12 | 167.404 | elm. |  | 14 | 167.496 | 42 | 167.538 | ruč. | výměnový zámek, obsluhuje DV PSt.1 | [20 empty] | 201 | 167.69 | -51 | 167.639 | ruč. | bez zabezpečení, obsluhuje zaměstnanec DKV | [6 empty] | 22 | 167.949 | elm. |  | 27 | 168.205 | elm. |  | 31 | 168.286 | elm.
| 1 | 167.214 | 51 | 167.265 | elm. |  | 3 | 167.285 | elm. |  | 6 | 167.351 | elm. |  | 9 | 167.381 | elm. | [5 empty] | 15 | 167.565 | -42 | 167.523 | ruč. | výměnový zámek, obsluhuje DV PSt.1 | [20 empty] | 202 | 167.756 | 37 | 167.793 | ruč. | bez zabezpečení, obsluhuje zaměstnanec DKV | [18 empty] | 35 | 168.335 | elm.
[19 empty] | 13 | 167.496 | elm. |  | 17 | 167.735 | -42 | 167.693 | ruč. | výměnový zámek, obsluhuje zaměstnanec DKV | [20 empty] | 203 | 167.852 | -51 | 167.801 | ruč. | bez zabezpečení, obsluhuje zaměstnanec DKV | [6 empty] | 23 | 168.017 | elm. |  | 28 | 168.211 | elm. |  | 32 | 168.286 | elm.
[7 empty] | 4 | 167.285 | elm. |  | 7 | 167.361 | elm. |  | 10 | 167.384 | elm. | [5 empty] | 18 | 167.799 | 37 | 167.836 | ruč. | kontrolní zámek, klíč 18/19 je v EZ v kolejišti, DV PSt.2 | [9 empty] | radonické zhlaví | [5 empty] | pasečnické zhlaví |  |  |  |  | 20 | 167.904 | -37 | 167.867 | ruč. | bez zabezpečení, obsluhuje zaměstnanec DKV | [18 empty] | 36 | 168.368 | elm. |  | 38 | 168.545 | -65 | 168.48 | elm.
| 2 | 167.252 | -42 | 167.21 | elm. | [13 empty] | Z1 | 167.674 | elm. |  | 19 | 167.865 | -51 | 167.814 | ruč. | výměnový zámek, klíč je držen v KZ v.č.18, DV PSt.2 | [8 empty] | z | na | přes výhybky |  |  |  | z | na |  | přes výhybky |  |  | 21 | 167.907 | 37 | 167.944 | ruč. | bez zabezpečení, obsluhuje zaměstnanec DKV | [6 empty] | 25 | 168.078 | elm. |  | 29 | 168.23 | elm. |  | 33 | 168.302 | elm.
| = | 30.866 | -42 | 30.824 | elm. |  | 5 | 167.318 | elm. |  | 8 | 167.366 | elm. |  | 11 | 167.384 | elm. | [5 empty] | 301a | 167.361 | -51 | 167.31 | ruč. | bez zabezpečení, | [20 empty] | D1 | 167.987 | 51 | 168.038 | ruč. | KZ, klíč D1/VkD1 je v EZ v kolejišti, obsluhuje DV PSt.2 | [18 empty] | 37 | 168.372 | elm.
[19 empty] | 16 | 167.707 | elm. |  | 301b | 167.361 | 51 | 167.412 | ruč. | obsluhuje dozorce výhybek PSt.1 | [8 empty] | traťové koleje | k. č. 1, 2a | 3, 4 |  |  |  | traťové koleje | k. č. 1 |  | 34, 31 |  |  | 24 | 168.064 | -51 | 168.013 | ruč. | bez zabezpečení, obsluhuje DV PSt.2 | [6 empty] | 26 | 168.176 | elm. |  | 30 | 168.255 | elm. |  | 34 | 168.306 | elm.
253
Výhybky
Domažlice
Výhybky
Výhybky
Variantní vlakové cesty
1
PZS - 3SBI km 30,339
3
13
5
Výhybky
PZS - 3SBI km 166,725
Kdyně
Radonice
Variantní vlakové cesty
2
4
6
8
7
9
11
15
15 a
17 a
PZS - 3ZI km 166,995
101
102
103
104
105
výtah Kdyně
odstavné kolejiště Pávov
2 a
1
3
5
7
9
11
13
4 a
Sc 2
Lc 1
Sc 4
1 c
samostatné schéma
výtah Kubice
Výhybky
73
101
101
492
410
17
19 a
19
P823
P633
102 a

## titul v.č.401
Trať : | 712A/717A |  |  |  | Km 173,841 = 5,800 | [6 empty] | Ev. č. : | 735159
| Staniční |  |  |  | RZZ - AŽD 71
| zabezpečovací |  |  |  | 3. kategorie | [5 empty] | Kód : 14
| zařízení : |  |  |  | číslicová volba
| Dopravní stanoviště : |  |  |  | Dopravní kancelář |  |  |  | PSt.3
| ( km ) |  |  |  | 173,905 = 5,864 |  |  |  | 5.904
| Počet pracovníků : |  |  |  | dálková obsluha výpravčím Domažlice |  |  |  | 173.945
[5 empty] | ( obvod ŽST Domažlice ) |  |  |  | neobsazeno
Výprava vlaků s přepravou cestujících dle čl. 505 SŽDC (ČD) D2
| Zjišťování |  |  |  | samočinně činností | [5 empty] | zast. - 90
| konce vlaku |  |  |  | zabezpečovacího zařízení | [5 empty] | proj. - 30
| Koleje ŽST Domažlice obvod v.č.401 | [5 empty] | Nástupiště u koleje - Havlovice z
č. | Začátek | Konec | Délka | Poznámka |  | č. | Začátek | Konec | Délka | Poznámka
401 | 5.966 | 6.133 | 167 | dopravní kolej |  | 401 | 6.065 | 6.118 | 53 | č. I, úrovňové, jednostranné vnitřní
= | 174.007 | 174.174 | 167 |  |  | = | 174.106 | 174.159 | 53 | konstrukce Tischer
402 | 5.953 | 6.133 | 180 | manipulační kolej |  |  | Nástupiště u koleje - Babylon z
= | 173.994 | 174.174 | 180 |  |  | č. | Začátek | Konec | Délka | Poznámka
odvrat | 5.833 | 5.851 | 18 | manipulační kolej |  | TK | 175.999 | 176.191 | 192 | č. I, úrovňové, vnější
= | 173.874 | 173.892 | 18 | [6 empty] | konstrukce SUDOP T + desky K230
Domažlice v.č.401

## v.č.401
Směr : Domažlice | [6 empty] | Návěstidla - obvod ŽST Domažlice | [16 empty] | Návěstidla - obvod ŽST Domažlice | [7 empty] | Směr : Česká Kubice / Klenčí pod Čerchovem
[7 empty] | Cestová |  |  |  | Odjezdová | [12 empty] | Cestová |  |  | Vjezdová
[9 empty] | Obvod RZZ ŽST Domažlice | [16 empty] | Obvod RZZ ŽST Domažlice | [10 empty] | Směr : Česká Kubice
| Traťové |  |  |  | není = | [15 empty] | Km 173,841 | [5 empty] | Z Klenčí p.Čerch. |  | Z České Kubice | [7 empty] | Automatické hradlo
| zabezpečovací |  |  |  | je v obvodu | [18 empty] | Sc |  |  | Př PS | 6.85 |  |  |  |  | Traťové |  |  |  | ( 3.kategorie - AH88A, bez návěstního bodu ) |  |  | Kód : 14
| zařízení : |  |  |  | ŽST Domažlice |  | Př |  |  |  | LP | 6.225 | [7 empty] | SENA | C | JTom |  | 401 | 5.966 |  | tabulka s křížem |  | Př KS | 174.913 |  |  | zabezpečovací |  |  |  | Směr : Klenčí pod Čerchovem
[7 empty] | Lc 1c | 172.934 | Lc 1c | 173.65 | = | 174.266 | [11 empty] | = | 174.007 |  | = | 174.891 |  |  |  |  | zařízení : |  |  |  | Rádiové spojení ( síť VHF )
[21 empty] | IV. / 2012 | [5 empty] | PS | 6.375 | KS | 174.201 | [6 empty] | provoz podle D - 3 |  |  | Kód : 16
| Zjišťování konce | [25 empty] | = | 174.416 | [8 empty] | směr : Česká Kubice / Klenčí pod Čerchovem
| vlaku : | [31 empty] | Zjišťování konce |  |  |  | není / výpravčí Domažlice |  | zast. | - / 00
[33 empty] | vlaku ze směru : |  |  |  | samočinně TZZ / výpravčí Domažlice |  | proj. | 30 / 00
[18 empty] | KS | [13 empty] | PřKS
[5 empty] | bez měřítka | [31 empty] | bez měřítka
401
| Př Lc1c |  |  |  |  | Lc 1c |  | 5.833
Sc 401
[8 empty] | 173.874 |  |  | 402 403
Babylon z.
[11 empty] | Pst.3 | [23 empty] | km 176,171
EZ
[14 empty] | Vk 401 | [8 empty] | PS | [7 empty] | PřPS
[11 empty] | 401/402 |  | Vk401/403
[15 empty] | EZ |  |  |  | 404
[16 empty] | Vk 402 |  |  |  |  | LP
Vk402/404
Havlovice z.
km 174,168
č. | staničení | N | námezník | přest. | [27 empty] | č. | staničení | N | námezník | přest. |  | poznámka
|  | Obvod RZZ Domažlice | [34 empty] | Obvod posunu
401 | 173.841 | 65 | 173.906 | elm. | [27 empty] | 403 | 5.902 | 51 | 5.953 | ruč. | výměnový zámek, klíč Vk401/403 je držen v EZ v kolejišti
= | 5.8 | 65 | 5.865 | elm. | [27 empty] | = | 173.943 | 51 | 173.994 | ruč. | přestavuje obsluha vlaku
402 | 5.902 | -51 | 5.851 | elm. | [27 empty] | 404 | 6.175 | -42 | 6.133 | ruč. | výměnový zámek, klíč Vk402/404 je držen v EZ v kolejišti
= | 173.943 | -51 | 173.892 | elm. | [27 empty] | = | 174.216 | -42 | 174.174 | ruč. | přestavuje obsluha vlaku
PZS 3SBI km 6,240
Výhybky
Výhybky
1 c
odvrat402
401
402
PZS 3SBI km 174,281
Česká Kubice
Domažlice
Klenčí pod Čerchovem
PZS 3SBI km 177,527
PZS 3SBI km 176,206
samostatné schéma
P641
P640
53
192
Domažlice v.č.401
P687