## titul
Trať : | 713 / 714 |  |  |  | Km 86,524 = 0,000 |  |  | Ev. č. : | 732057
Staniční |  |  |  |  | Reléové zabezpečovací zařízení
zabezpečovací |  |  |  |  | 3. kategorie |  |  | Kód : 14
zařízení : |  |  |  |  | číslicová volba cestového systému
Dopravní stanoviště : |  |  | Pst.1+2+3+4+5 |  | T = konec vlaku | Dopravní kancelář |  | Pst.6+7+8+9
( km ) |  |  | 86.672 |  | 86.672 | 87.057 |  | 87,600
Počet |  |  |  |  | Dozorce výhybek - 1 | Výpravčí - 1
pracovníků
Traťové |  |  |  | Směr Holoubkov a Chrást u Plzně : |  |  | Směr Mirošov :
zabezpečovací |  |  |  | Automatický blok |  |  | Telefonické dorozumívání
zařízení : |  |  |  | AB 3 - 74 - tříznaký, obousměrný |  |  | provoz podle D - 2
Kód : |  |  |  | 10 |  |  | 1
Zjišťování |  |  | Samočinně činností |  | zast. : 90 | DV nebo výpravčí |  | zast. : 30 / 00
konce vlaku |  |  | zabezpečovacího zařízení |  | proj. : 30 | výpravčí |  | proj. : 00
Dopravní koleje
č. | Začátek | Konec | Délka |  |  | Poznámka
1 | 86.795 | 87.48 | 685 |  |  | Hlavní staniční kolej, NTV
2 | 86.795 | 87.48 | 685 |  |  | Hlavní staniční kolej, NTV
3 | 86.795 | 87.48 | 685 |  |  | Vjezd - odjezd - průjezd, NTV
4 | 86.795 | 87.48 | 685 |  |  | Vjezd - odjezd - průjezd, NTV
5 | 86.886 | 87.48 | 594 |  |  | Hlavní staniční kolej pro směr Mirošov, NTV
5 a | 86.619 | 86.735 | 116 |  |  | Jen průjezd Mirošov - k.č.5,7,9, NTV
6 | 86.795 | 87.48 | 685 |  |  | Vjezd - odjezd - průjezd, NTV
7 | 86.905 | 87.42 | 515 |  |  | Vjezd - odjezd - průjezd, NTV
9 | 86.888 | 87.394 | 506 |  |  | Jen odjezd směr Holoubkov a Mirošov, NTV
Nástupiště u koleje
č. | Začátek | Konec | Délka |  |  | Poznámka
1 | 86.84 | 87.28 | 440 |  |  | Č. IV , úrovňové, jednostranné
2 | 86.84 | 87.28 | 440 |  |  | Č. III , úrovňové, jednostranné
3 | 86.88 | 87.22 | 340 |  |  | Č. V , úrovňové, jednostranné
4 | 86.845 | 87.14 | 295 |  |  | Č. II , úrovňové, jednostranné
6 | 86.88 | 87.138 | 258 |  |  | Č. I , vnější
přechody jsou v úrovní kolejí 1, 2, 4, 6 v km 86,988+87,030+87,069+87,116
Rokycany

## Rokycany
|  | Návěstidla - trať | [20 empty] | Návěstidla - ŽST | [28 empty] | Návěstidla - ŽST | [14 empty] | Návěstidla - trať
[17 empty] | Vjezdová | [5 empty] | Odjezdová | [5 empty] | Seřaďovací | [18 empty] | Seřaďovací | [5 empty] | Odjezdová |  |  |  | Vjezdová
Z Holoubkova | [5 empty] | Do Holoubkova | [16 empty] | Obvod výpravčího RZZ | [16 empty] | 87,057 | [11 empty] | Obvod výpravčího RZZ | [12 empty] | Do Chrástu u Plzně |  |  |  |  | Z Chrástu u Plzně
směr : | [5 empty] | směr : | [10 empty] | Z Holoubkova |  | Z Mirošova | [45 empty] | směr : |  |  |  |  | směr :
správný |  | nesprávný |  |  |  | správný |  | nesprávný | [14 empty] | S 3 | 86.795 | S 6 | 86.795 | Se 1 | 86.302 | Se 4 | 86.514 | Se 9 | 86.619 | [6 empty] | SENA | C | JTom |  |  |  |  | Se 15 | 87.38 | Se 20 | 87.534 |  |  |  |  | L 3 | 87.48 |  |  | Z koleje č. 2 |  | Z koleje č. 1 |  |  |  |  | správný |  | nesprávný |  |  | správný |  | nesprávný
[17 empty] | Z koleje č. 2 |  | Př ML | 0.65 | S 1 | 86.795 |  |  |  |  | Se 2 | 86.302 | Se 5 | 86.523 | Se 10 | 86.661 | [13 empty] | Se 16 | 87.394 | Se 21 | 87.605 | Se 25 | 88.019 | L 1 | 87.48 | L 4 | 87.48
2-797 | 79.7 | 1-797 | 79.7 |  |  | 1-858 | 85.76 | 2-852 | 85.203 | [7 empty] | 2 L | 86.25 |  |  |  |  | S 4 | 86.795 | S 7 | 86.905 |  |  | Se 6 | 86.524 | Se 11 | 86.671 | [7 empty] | V. / 2004 | [5 empty] | Se 17 | 87.423 | Se 22 | 87.616 | [6 empty] | L 7 | 87.42 | 2 S | 88.063 | 1 S | 88.063 |  |  |  | 2-891 | 89.15 | 1-891 | 89.15 |  | 1-962 | 96.1 | 2-956 | 95.52
2-809 | 80.85 | 1-809 | 80.85 |  |  | 1-846 | 84.65 | 2-838 | 83.81 | [7 empty] | Z koleje č. 1 |  | ML | 0.245 | S 2 | 86.795 |  |  |  |  | Se 3 | 0.195 | Se 7 | 86.58 | Se 12 | 86.671 | [13 empty] | Se 18 | 87.468 | Se 23 | 87.823 | Se 26 | 88.013 | L 2 | 87.48 | L 5 | 87.48 | [9 empty] | 2-903 | 90.3 | 1-905 | 90.6 |  | 1-944 | 94.31 | 2-942 | 94.25
2-821 | 82.15 | 1-819 | 81.95 |  |  | 1-834 | 83.38 | [9 empty] | 1 L | 86.25 | = | 86.279 |  |  | S 5 | 86.886 | S 9 | 86.888 | = | 86.329 | Se 8 | 86.585 | Se 13 | 86.735 | [7 empty] | Vjezdové / odjezdové rychlosti : | [5 empty] | Se 19 | 87.518 | Se 24 | 87.842 |  |  |  |  | L 6 | 87.48 | [9 empty] | 2-917 | 91.702 | 1-917 | 91.702 |  | 1-930 | 92.902 | 2-930 | 92.9
2-837 | 83.81 | 1-833 | 83.38 |  |  | 1-824 | 82.35 | 2-824 | 82.35 | [30 empty] | v pokračování traťové koleje - rychlost traťová s místním omezením | [24 empty] | 2-929 | 92.9 | 1-929 | 92.902 |  | 1-918 | 91.702 | 2-918 | 91.702
[6 empty] | 1-808 | 80.85 | 2-808 | 80.85 | [30 empty] | při jízdě do odbočky - rychlost 40 km/h | [24 empty] | 2-943 | 94.25 | 1-943 | 94.31 |  | 1-906 | 90.6 | 2-904 | 90.3
Současné vlakové cesty
2-851 | 85.203 | 1-847 | 84.65 |  |  | 1-798 | 79.7 | 2-798 | 79.7 | [30 empty] | Vzájemně vyloučeny jsou všechny : 1) - protisměrné jizdní cesty na tutéž kolej | [24 empty] | 2-955 | 95.52 | 1-953 | 95.4 |  | 1-892 | 89.15 | 2-892 | 89.15
2) - jízdní cesty mající předepsanou rozdílnou polohu alespoň jedné pojížděné nebo odvratné výhybky
[17 empty] | Pst.1 = 6/10,7/9,2/5 | [29 empty] | Se 17
[17 empty] | Pst.2 = 11,13/17 |  |  |  | 86.74 | [23 empty] | 25
Pst.3 = 12,14/16
[17 empty] | Pst.4 = Vk3/3,4/8 | [10 empty] | S 9 | [16 empty] | Vk 10
[17 empty] | Pst.5 = 18,19 | [18 empty] | 20 | [7 empty] | Se 15 |  |  | 26 | [7 empty] | 87.605
Se 10
[10 empty] | vlečka ZZN | [18 empty] | S 7 | [22 empty] | Se 20
| ML |  | Se 3 | [7 empty] | Vk 3 |  | 86.55 |  |  |  | 8 8a |  |  |  |  | 98.679 |  |  |  | 19 | [18 empty] | Se 16 |  |  |  | 28 29
[17 empty] | km 86,672 | [10 empty] | S 5
[23 empty] | 17 | 18 | [22 empty] | L 7 | [12 empty] | 87.7
[7 empty] | EZ1 |  |  |  | Se 5 |  |  | Se 7 | [38 empty] | 31
|  |  | vlečka |  |  |  | ( Vk1/Vk2/1 ) | [8 empty] | Se 9 | [32 empty] | L 5
|  |  | CARGO |  | Vk 1 |  |  | C1 |  |  | 1 2 |  |  | 3 4 | [6 empty] | Se 13 |  |  | S 3 | [29 empty] | 33
13
| 1 L |  | Se 1 | [45 empty] | L 3 | [7 empty] | Se 22 | [6 empty] | Se 24 | [8 empty] | 1 S
[5 empty] | Vk 2 | [5 empty] | Se 4 |  |  |  | 5 6 |  | 9 | 11 | [5 empty] | S 1 | [31 empty] | 35 | 36 | [6 empty] | 36
[49 empty] | L 1 | [5 empty] | Se 21 | [8 empty] | Se 23
[12 empty] | Se 6 | [5 empty] | Se 11 | [5 empty] | S 2 | [46 empty] | Se 25
[11 empty] | začátek vlečky |  |  |  | 7 |  | 10 | 12 | [30 empty] | L 2 | [5 empty] | 34 |  |  |  |  | 37 |  | 38
| 2 L |  | Se 2 | [7 empty] | 86.508 |  |  |  | Se 8 |  |  | Se 12 | [5 empty] | S 4 | [46 empty] | Se 26 |  | 2 S
[5 empty] | vlečka ŠKODA | [14 empty] | 14 | [33 empty] | 32 |  | Pst.6 = Vk10/25/26,28
[42 empty] | 24 | [6 empty] | L 4 | [6 empty] | Pst.7 = 29/31,33,35
[19 empty] | Vk 5 |  |  |  |  | S 6 | [31 empty] | Pst.8 = 27/30,32,34
Pst.9 = 36/37,38/39
[9 empty] | 86.482 | [11 empty] | 15 |  | 16 | [14 empty] | 21 | 22 |  | 23 | [7 empty] | L 6 |  |  | 30
[19 empty] | Vk 4 | [20 empty] | EZ 4 | [11 empty] | Se 19
[33 empty] | přech | přech | přech |  | přech |  |  | ( 22/24 )
[19 empty] | EZ 2 | [18 empty] | EZ 3 |  |  | EZ 5 | [7 empty] | 27 | [5 empty] | 87.59
[19 empty] | ( Vk5/Vk4/15 ) | [18 empty] | ( Vk7/21 ) | Vk 7 |  | ( Vk8/23 ) |  | Vk 8 | [5 empty] | Se 18
vlečka MARILA
[35 empty] | č. | staničení | N | námezník | přest. |  |  | poznámka
č. | staničení | N | námezník | přest. |  | č. | staničení | přest. |  | č. | staničení | přest. |  | č. | staničení | přest. | [23 empty] | Obvod posunu | [22 empty] | č. | staničení | přest. |  | č. | staničení | přest. | č. | staničení | N | námezník | přest.
[8 empty] | Obvod výpravčího RZZ | [26 empty] | C1 |  | vlečkaře |  | ruč. | nezabezpečena | [28 empty] | Obvod výpravčího RZZ
[35 empty] | 1 | 86.512 | -51 | 86.461 | ruč. | výměnový zámek,
[6 empty] | 2 | 86.515 | elm. |  | DKS | 86.626 |  |  | 12 | 86.671 | elm. | [18 empty] | = | 0.012 | 51 | 0.063 | ruč. | klíč Vk1 / Vk2 / 1 je držen v EZ1 v kolejišti | [22 empty] | 25 | 87.38 | elm. |  | 31 | 87.545 | elm.
5 | 86.58 | -56 | 86.524 | elm. | [9 empty] | 13 | 86.714 | elm. | [18 empty] | 8A | 86.663 | 42 | 86.705 | ruč. | nezabezpečena | [22 empty] | 26 | 87.439 | elm. |  | 32 | 87.569 | elm. | 38 | 87.764 | 51 | 87.815 | elm.
[6 empty] | 3 | 86.572 | elm. |  | 9 | 86.665 | elm. |  | 14 | 86.715 | elm. | [18 empty] | 15 | 86.741 | -51 | 86.69 | ruč. | vým. zámek, klíč Vk5 / Vk4 / 15 je držen v EZ2 v kolejišti | [22 empty] | 27 | 87.469 | elm. |  | 33 | 87.578 | elm.
7 | 86.586 | 55 | 86.641 | elm. | [9 empty] | 16 | 86.791 | elm. |  |  |  | holoubkovsko-mirošovské zhlaví | [14 empty] | 20 | 87.086 | 55 | 87.141 | ruč. | nezabezpečena | [16 empty] | chrástské zhlaví | [9 empty] | 34 | 87.603 | elm.
[6 empty] | 4 | 86.572 | elm. |  | 10 | 86.665 | elm. |  | 17 | 86.789 | elm. |  | z |  | na |  | přes výhybky | [12 empty] | 21 | 87.128 | 51 | 87.179 | ruč. | vým. zámek, klíč Vk7 / 21 je držen v EZ3 v kolejišti | [14 empty] | z |  | na |  | přes výhybky |  |  |  | 28 | 87.466 | elm. |  | 35 | 87.612 | elm.
8 | 86.653 | -42 | 86.611 | elm. | [9 empty] | 18 | 86.8 | elm. | [18 empty] | 22 | 87.161 | 51 | 87.212 | ruč. | vým. + kontr. zámek, klíč 22 / 24 je držen v EZ4 v kolejišti | [16 empty] | k. č. | [5 empty] | 29 | 87.476 | elm. |  | 36 | 87.627 | elm. | 39 | 87.84 | -51 | 87.789 | elm.
[6 empty] | 6 | 86.586 | elm. |  | 11 | 86.671 | elm. |  | 19 | 86.84 | elm. |  | traťové koleje Mirošov |  | k. č. 5, 7, 9 |  | 5, 6, 9, 11, 13 | [12 empty] | 23 | 87.194 | 51 | 87.245 | ruč. | vým. zámek, klíč Vk8 / 23 je držen v EZ5 v kolejišti | [14 empty] | traťové koleje č. 1 |  | 1, 3, 5, 7 |  | 38, 37 |  |  |  | 30 | 87.536 | elm. |  | 37 | 87.703 | elm.
[35 empty] | 24 | 87.235 | -51 | 87.184 | ruč. | výměnový zámek, klíč je držen v kontrolním zámku v.č.22
Výhybky
Rokycany
Výhybky
Variantní vlakové cesty
Variantní vlakové cesty
2 *
1
2
1 *
1
2
Mirošov
Holoubkov
5 a *
Výhybky
11
5 *
3 *
7 *
9 *
4 *
6 *
8
T
6 a
4 a
13 a
13 b
13 c
7 a
11 a
8 a

## Rokycany - výhled
|  | Návěstidla - trať | [15 empty] | Návěstidla - ŽST | [11 empty] | Návěstidla - ŽST | [28 empty] | Návěstidla - ŽST | [7 empty] | Návěstidla - ŽST | [13 empty] | Návěstidla - trať
[12 empty] | Vjezdová |  |  |  | Cestová |  |  | Odjezdová |  |  |  |  | Cestová | [5 empty] | Seřaďovací | [28 empty] | Seřaďovací |  |  |  |  | Cestová |  |  | Odjezdová | [5 empty] | Vjezdová
Z Holoubkova | [5 empty] | Do Holoubkova | [11 empty] | Obvod výpravčího JOP | [11 empty] | Obvod výpravčího JOP | [20 empty] | Km 87,009 | [7 empty] | Obvod výpravčího JOP | [7 empty] | Obvod výpravčího JOP | [11 empty] | Do Chrástu u Plzně | [5 empty] | Z Chrástu u Plzně
směr : | [5 empty] | směr : | [9 empty] | Z Mirošova | [13 empty] | Se 3 | 0.3 | [47 empty] | směr : | [5 empty] | směr :
správný |  | nesprávný |  |  |  | správný |  | nesprávný |  |  |  | Z koleje č. 2 |  | Z koleje č. 1 |  | úsek směr Mirošov je na samostatném listu |  |  | S 1 | 86.687 | [7 empty] | Se 1 | 85.88 | = | 86.165 | Se 5 | 86.466 | Se 7 | 86.51 | Se 9 | 86.705 | [12 empty] | SENA | C | JTom | [6 empty] | Se 11 | 87.772 | Se 13 | 88.07 |  |  |  |  | L 1 | 87.488 | L 4 | 87.437 |  |  | Z koleje č. 2 |  | Z koleje č. 1 |  |  |  | správný |  | nesprávný |  |  |  | správný |  | nesprávný
[16 empty] | PřLc91 | 1.1 |  |  |  | S 4 | 86.777 |  | Sc 3 | 86.995 |  |  |  |  | Se 4 | 86.452
2-799 | 79.98 | 1-799 | 79.98 |  |  | 1-856 | 85.545 | 2-856 | 85.545 |  |  | 2 L | 85.825 | 1 L | 85.825 | = | 85.365 |  | S 2 | 86.742 | [7 empty] | Se 2 | 85.88 | = | 0.013 | Se 6 | 86.488 | Se 8 | 86.682 | Se 10 | 86.849 | [13 empty] | II. / 2010 | [7 empty] | Se 12 | 87.791 | Se 14 | 88.07 |  | Lc 3a | 86.968 |  | L 2 | 87.488 | L 5 | 87.46 |  |  | 2 S | 88.12 | 1 S | 88.12 |  |  | 2-891 | 89.19 | 1-891 | 89.19 |  |  | 1-962 | 96.1 | 2-956 | 95.52
2-817 | 81.64 | 1-817 | 81.64 |  |  | 1-844 | 84.35 | 2-844 | 84.35 | [6 empty] | Lc91 | 0.4 |  |  |  | S 5 | 86.858 |  | Sc 6 | 87.041 | [53 empty] | 2-903 | 90.3 | 1-905 | 90.6 |  |  | 1-944 | 94.31 | 2-942 | 94.25
2-833 | 83.28 | 1-833 | 83.28 |  |  | 1-832 | 83.28 | 2-832 | 83.28 | [6 empty] | = | 86.065 |  | S 3a | 86.823 | [30 empty] | Upozornění ! | [15 empty] | L 3 | 87.454 | L 6 | 87.437 | [8 empty] | 2-917 | 91.702 | 1-917 | 91.702 |  |  | 1-930 | 92.902 | 2-930 | 92.9
[6 empty] | 1-816 | 81.64 | 2-816 | 81.64 | [41 empty] | Uvedená data jsou zpracována podle projektové dokumentace, | [27 empty] | 2-929 | 92.9 | 1-929 | 92.902 |  |  | 1-918 | 91.702 | 2-918 | 91.702
[47 empty] | podchod v km 87,028 |  |  |  | při skutečné realizaci mohou být některé polohy mírně upraveny. | [27 empty] | 2-943 | 94.25 | 1-943 | 94.31 |  |  | 1-906 | 90.6 | 2-904 | 90.3
2-847 | 84.715 | 1-847 | 84.715 |  |  | 1-800 | 79.98 | 2-800 | 79.98
[79 empty] | 2-955 | 95.52 | 1-953 | 95.4 |  |  | 1-892 | 89.19 | 2-892 | 89.19
[33 empty] | PSt.1 | [19 empty] | 19
[26 empty] | 86.684 | [6 empty] | ( přestavované 15,17/Vk2 )
[33 empty] | ( držené 2/5+, 10/14+ ) |  |  |  | Se 10 | [10 empty] | 18 |  |  |  |  | Vk 3 |  | PSt.2 | [28 empty] | Návěstidla se žlutým podkladem jsou z původního (starého) stavu.
[37 empty] | Vk 2 | [16 empty] | 20 | ( přestavované 19/20/21 )
[5 empty] | Se 3 | [21 empty] | 86.694 | [10 empty] | S 5 | [16 empty] | ( držené Vk3- )
[15 empty] | 86.506 | [5 empty] | 8 9 | [33 empty] | 21 | [12 empty] | 87.649
17
|  |  | Lc 91 |  |  |  | CTVk1 | [13 empty] | EZ | [13 empty] | S 3a | [10 empty] | Sc 3
[5 empty] | vlečka CT | [6 empty] | 1 2 |  |  | Se 7 | [5 empty] | ( CTVk1/CTVk2/1t/1 ) | [8 empty] | 14 15
[16 empty] | 4 |  |  |  |  | ( 8/4t/4 )
[7 empty] | CTVk2 |  | C1 | [15 empty] | Se 8 | [31 empty] | L 5
[12 empty] | Se 4 | [48 empty] | 23 | [9 empty] | 0
|  | 1 L |  | Se 1 | [21 empty] | S 1 | [50 empty] | Se 12 | [7 empty] | Se 13 |  | 1 S
[17 empty] | 5 |  | 6 7 |  |  | 10 | [34 empty] | L 3 | [5 empty] | 24 |  | 26
18
[30 empty] | S 2 | [45 empty] | Se 11 | 29
[13 empty] | Se 5 | 3 | [43 empty] | L 1
0
[16 empty] | začátek vlečky | [7 empty] | 11 12 | [38 empty] | 25 | [6 empty] | 27 | 28
|  | 2 L |  | Se 2 | [9 empty] | Se 6 |  | km 86,508 | [41 empty] | L 2 | [26 empty] | Se 14 |  | 2 S
[9 empty] | vlečka FERUM | [22 empty] | S 4 | [27 empty] | 22
L 4
[11 empty] | 86.429 | [12 empty] | 13 | [7 empty] | 16 | [15 empty] | Sc 6
[27 empty] | Se 9 | Vk 1
[47 empty] | podchod v km 87,028 | [8 empty] | L 6
87.041
č. | staničení | N | námezník | přest. |  | č. | staničení | N | námezník | přest. |  | č. | staničení | přest. |  | č. | staničení | přest. | [32 empty] | Vjezdové / odjezdové rychlosti : | [19 empty] | č. | staničení | N | námezník | přest. |  | č. | staničení | přest. |  | č. | staničení | přest. |  | č. | staničení | N | námezník | přest.
[9 empty] | Obvod výpravčího JOP | [41 empty] | v pokračování traťové koleje - rychlost traťová s místním omezením | [28 empty] | Obvod výpravčího JOP
[22 empty] | holoubkovské zhlaví | [5 empty] | č. | staničení | N | námezník | přest. |  |  | poznámka |  |  |  | č. | staničení | N | námezník | přest. |  | poznámka | [5 empty] | při jízdě do odbočky - rychlost 50 km/h
[12 empty] | 6 | 86.565 | elm. |  | 12 | 86.657 | elm. |  | z / na |  | na / z k.č. | přes výhybky | [9 empty] | Obvod posunu | [7 empty] | Obvod posunu | [35 empty] | 21 | 87.411 | elm. |  | 24 | 87.568 | elm.
[6 empty] | 3 | 86.489 | 51 | 86.54 | elm. |  | 7 | 86.571 | elm. |  | 14 | 86.738 | elm. | [9 empty] | 1 | 86.45 | -51 | 86.399 | ručně | odtl.vým.zámek, klíč držen v kontr.zámku CTVk2, | [17 empty] | Současné vlakové cesty | [14 empty] | chrástské zhlaví |  |  |  |  | 19 | 87.312 | 51 | 87.363 | elm. | [5 empty] | 25 | 87.568 | elm. |  | 28 | 87.71 | 55 | 87.765 | elm.
2 | 86.454 | 51 | 86.505 | elm. | [11 empty] | 15 | 86.744 | elm. |  | traťové koleje č. 2 |  | 2, 4 | 6, 7 |  |  |  |  | = | 0.015 | 51 | 0.066 |  | klíč CTVk1/CTVk2/1t/1 držen v EZ v kolejišti | [5 empty] | 9 | 86.608 | 42 | 86.65 | ručně | bez zabezpečení | [6 empty] | Vzájemně vyloučeny jsou všechny : 1) - protisměrné jízdní cesty na tutéž kolej | [13 empty] | z / na | na / z k.č. |  | přes výhybky | [8 empty] | 22 | 87.515 | elm.
[6 empty] | 5 | 86.524 | -51 | 86.473 | elm. |  | 10 | 86.619 | elm. |  | 16 | 86.776 | elm. |  |  |  | mirošovské zhlaví | [5 empty] | 4 | 86.517 | 51 | 86.568 | ručně | odtl.vým.zámek, klíč držen v kontr.zámku v.č.8 | [5 empty] | 13 | 86.659 | -51 | 86.608 | ručně | bez zabezpečení | [6 empty] | 2) - jízdní cesty mající předepsanou rozdílnou polohu alespoň jedné pojížděné nebo odvratné výhybky | [19 empty] | 20 | 87.384 | -51 | 87.333 | elm. | [5 empty] | 26 | 87.601 | elm. |  | 29 | 87.79 | -55 | 87.735 | elm.
[12 empty] | 11 | 86.651 | elm. |  | 17 | 86.785 | elm. |  | TK Mirošov |  | 3a, 5 | 5, 6, 7, 10 |  |  |  |  | 8 | 86.598 | -42 | 86.556 | ručně | kontr.vým.zámek, klíč 8/4t/4 držen v EZ v kolejišti | [5 empty] | 18 | 87.031 | 55 | 87.086 | ručně | bez zabezpečení | [20 empty] | traťové koleje č. 1 | 1, 3, 5 |  | 28, 27 | [8 empty] | 23 | 87.524 | elm. |  | 27 | 87.681 | elm.
Rokycany
1 *
2 *
7
TB
11
2
1
2
1
5
5
Holoubkov
Mirošov
Chrást u Plzně
Výhybky
Výhybky
Variantní vlakové cesty
Výhybky
Výhybky
5 *
3 a *
3 *
7 a
9
9 a
6 *
5
5
5
5
5
5
5
5
4 b
Variantní vlakové cesty
Lc 3a
5
5
5
5
5
5
4 a
4 *
3 b *
výstr. kříže km 0,348
výstr. kříže km 86,117
11 a
11 b
5

## TK směr Mirošov
Návěst. - ŽST Rokycany
| Cestová | [7 empty] | č. | Začátek | Konec | Délka | Poznámka |  | č. | staničení | N | námezník | přest. | poznámka | [8 empty] | č. | staničení | N | námezník | přest. | poznámka
| Obvod výpravčího Rokycany | [17 empty] | Obvod posunu | [13 empty] | Obvod posunu |  |  |  |  | SENA | C | JTom
| Do Rokycan | [11 empty] | Č. I , úrovňové, vnější
[9 empty] | 91 | 0.755 | 0.814 | 59 |  |  | K1 | 0.933 | 51 | 0.984 | ručně | odtlačný kontrolní výměnový zámek, | [8 empty] | P1 | 1.189 | 51 | 1.24 | ručně | odtlačný kontrolní výměnový zámek, |  |  |  |  | II. / 2010
| Lc91 | 0.4 | PřLc91 | 1.1 | [8 empty] | SUDOP T + desky K150 | [6 empty] | klíč držen v kontrolním zámku v.č.K2 | [13 empty] | klíč držen v kontrolním zámku ChVk1 | [27 empty] | H11
[39 empty] | Upozornění ! | [24 empty] | kolejiště vlečkaře
[39 empty] | Uvedená data jsou zpracována podle projektové dokumentace, | [6 empty] | H5 |  |  | H8 | [13 empty] | H12
[39 empty] | při skutečné realizaci mohou být některé polohy mírně upraveny. |  |  |  |  | H4 |  |  |  | H7
[42 empty] | Se H1 | [6 empty] | H9 | [11 empty] | H10
[41 empty] | H2 | [5 empty] | H6
H3
začátek vlečky
km 0,933 = 0,000 vleč.
[20 empty] | EZ | [13 empty] | EZ
[20 empty] | ( K2/K1t/K1 ) | [13 empty] | ( ChVk1/P1t/P1 )
|  | Lc 91 | [24 empty] | Př Lc91
[19 empty] | K1 | [13 empty] | P1
začátek vlečky
[18 empty] | vlečka Kovohutě | [9 empty] | vlečka Kovohutě |  |  |  |  | km 1,189 = 0,000 vleč. |  |  | vlečka Pila
[21 empty] | K2 | [13 empty] | ChVk1 | [17 empty] | 0
začátek části první vrchní | [67 empty] | konec části první vrchní
začátek části druhé spodní | [67 empty] | konec části druhé spodní
[48 empty] | začátek vlečky |  |  |  | Se H1
[5 empty] | začátek vlečky |  | EZ | [6 empty] | EZ |  |  |  | začátek vlečky | [29 empty] | km 3,942 = 0,000 vleč. |  |  | H2 |  |  |  |  | vlečka Železárny
[5 empty] | km 2,408 = 0,000 vleč. |  | ( A2/A1t/A1 ) | [6 empty] | ( A3/A4t/A4 ) |  |  |  | km 2,859 = 0,000 vleč. | [26 empty] | 0
Př ML
[5 empty] | A1 | [12 empty] | A4 | [29 empty] | H1
[37 empty] | Př S91 | [7 empty] | S 91 | [6 empty] | ML
vlečka Agro
[7 empty] | A2 |  |  | vlečka Agro |  |  |  | A3 |  |  |  |  | A5
vlečka Agro
0
Návěstidla - ŽST
[39 empty] | Vlečka se obsluhuje PMD bez nebo s uvolněním traťové koleje. | [22 empty] | Rokycany
| č. | Začátek |  | Konec |  | Délka |  | Poznámka | [6 empty] | č. | staničení | N | námezník | přest. | poznámka |  |  | č. | staničení | N | námezník | přest. | poznámka | [17 empty] | č. | Začátek | Konec |  | Délka |  |  | Poznámka | [6 empty] | Odjezdová |  |  |  | Vjezdová
[22 empty] | Obvod posunu | [16 empty] | Vlečka se obsluhuje PMD bez uvolnění traťové koleje. | [15 empty] | č. | staničení | N | námezník | přest. |  |  | Obvod výpravčího Rokycany
[8 empty] | Č. I , úrovňové, vnější | [37 empty] | 91 | 3.827 | 3.885 |  | 58 |  |  | Č. I , úrovňové, vnější - vlevo |  |  |  | Obvod výpravčího Rokycany |  |  | Do Mirošova |  |  |  | Do Rokycan
| 91 | 2.353 |  | 2.408 |  | 55 | [8 empty] | A1 | 2.408 | 51 | 2.459 | ručně | odtlačný kontrolní výměnový zámek, |  |  | A4 | 2.859 | -51 | 2.808 | ručně | odtlačný kontrolní výměnový zámek, | [10 empty] | Vlečka se obsluhuje PMD bez nebo s uvolněním traťové koleje. | [10 empty] | 0 |  |  | rozděleno přejezdem v km 3,900
[8 empty] | SUDOP T + desky K150 | [11 empty] | klíč držen v kontrolním zámku v.č.A2 | [7 empty] | klíč držen v kontrolním zámku v.č.A3 | [17 empty] | TK | 3.901 | 3.942 |  | 41 |  |  | Č. I , úrovňové, vnější - vpravo |  | H1 | 3.942 | 51 | 3.993 | elm. | Př S91 | 3.45 | S 91 | 3.887 | ML | 4 | Př ML | 4.45
[39 empty] | Vlečka se obsluhuje vlaky s uvolněním traťové koleje. | [13 empty] | obě - SUDOP T + desky K150
traťová kolej Rokycany - Mirošov
91
Rokycany
výstr. kříže km 2,344
Mirošov
Výhybky
Výhybky
Výhybky
Výhybky
Nástupiště u koleje - Rokycany předměstí z
Nástupiště u koleje - Kamenný Újezd u Rokycan z
Nástupiště u koleje - Nová Huť z
91
výstr. kříže km 2,344
91
výstr. kříže km 1,824
výstr. kříže km 1,014
výstr. kříže km 0,895
výstr. kříže km 3,107
PZS - 3SBL km 3,900
Rokycany předměstí zastávka km 0,790
Kamenný Újezd u Rokycan zastávka km 2,393
Nová Huť zastávka km 3,934
91
91
91
výstr. kříže km 2,671
Předávací kolejiště vlečky Železárny Nová Huť
předávací kolejiště - viz. nahoře v rámečku
pokračování - předávací kolejiště
vlečka Kovohutě
vlečka Pila
vlečka Agro
vlečka Železárny
Rokycany - Mirošov samostatný list

## titul-výhled
Trať : | 713A/714A | [5 empty] | Km 86,465 = 0,000 | [6 empty] | Ev. č. : | 732057
Staniční
| zabezpečovací | [5 empty] | E S A z J O P
| zařízení : | [5 empty] | 3. kategorie | [5 empty] | Kód : 22
| Dopravní stanoviště : |  |  |  |  | Technologická budova |  |  | Dopravní kancelář
| ( km ) |  |  |  |  | 86.884 |  |  | 87.009
| Počet pracovníků : | [7 empty] | Výpravčí - 1
Výprava vlaků s přepravou cestujících dle čl. 505 ČD D2
všechny směry:
| Zjišťování | [5 empty] | samočinně činností | [5 empty] | zast. - 90
| konce vlaku | [5 empty] | zabezpečovacího zařízení | [5 empty] | proj. - 30
| Traťové |  |  |  | směr : Holoubkov // Chrást u Plzně |  |  |  |  | směr : Mirošov
| zabezpečovací |  |  |  | Automatický blok |  |  |  |  | Automatické hradlo
| zařízení : |  |  |  | trojznakový, obousměrný |  |  |  |  | ( bez návěstního bodu )
| Kód : |  |  |  | 10 |  |  |  |  | 14
| Zjišťování |  |  | samočinně činností |  | zast. - 90 |  |  | samočinně činností |  | zast. - 90
| konce vlaku |  |  | zabezpečovacího zařízení |  | proj. - 30 |  |  | zabezpečovacího zařízení |  | proj. - 30
|  | Dopravní koleje | [7 empty] | Nástupiště u koleje
č. | Začátek | Konec | Délka | Poznámka |  |  |  | č. | Začátek | Konec | Délka | Poznámka
1 | 86.687 | 87.488 | 801 | Hlavní staniční kolej, NTV
směr Holoubkov
[8 empty] | 1 + 3a,3 | 86.844 | 87.146 | 302 | č. III, mimoúrovňové, ostrovní
2 | 86.742 | 87.488 | 746 | Hlavní staniční kolej, NTV | [7 empty] | přístup podchodem v km 87,028
směr Chrást u Plzně
3 a | 86.823 | 86.968 | 145 | Hlavní staniční kolej, NTV
|  |  |  | směr Mirošov |  |  |  | 2 + 4 | 86.833 | 87.131 | 298 | č. II, mimoúrovňové, ostrovní
3 | 86.995 | 87.454 | 459 | Vjezd - odjezd - průjezd, NTV | [7 empty] | přístup podchodem v km 87,028
( 3a + 3 = 631 m )
3b | 86.51 | 86.682 | 172 | Pouze průjezd, NTV
|  |  | 0 | směr Mirošov
4 | 86.777 | 87.437 | 660 | Vjezd - odjezd - průjezd, NTV |  |  |  | 6 | 87.042 | 87.154 | 112 | č. I, úrovňové, vnější
5 | 86.858 | 87.46 | 602 | Vjezd - odjezd - průjezd, NTV | [7 empty] | přístup od výpravní budovy
6 | 87.041 | 87.437 | 396 | Kusá, vjezd - odjezd, NTV
pouze směr Chrást u Plzně
Rokycany