## titul
Trať : | 714A |  |  |  | Km 7,456 | [6 empty] | Ev. č. : | 763151
| Staniční |  |  |  | Mechanické
| zabezpečovací |  |  |  | 2. kategorie | [5 empty] | Kód : 4
| zařízení : |  |  |  | EZ s úvazkem na ÚZ
Dopravní kancelář
| Dopravní stanoviště : |  |  |  | 7.456
| ( km ) |  |  |  | Výpravčí - 1
| Počet pracovníků : |  |  |  | Současně DD pro trať: Mirošov - Nezvěstice
Dozorce výhybek - 1*)
* ) = obsazení v době stanovené rozvrhem služby. V době nepřítomnosti přebírá jeho povinnosti výpravčí.
| Zjišťování |  |  |  | dozorce výhybek *) / výpravčí | [5 empty] | zast. - 40 / 00
| konce vlaku | [9 empty] | proj. - nejsou
|  | Dopravní koleje | [5 empty] | Nástupiště u koleje
č. | Začátek | Konec | Délka | Poznámka |  | č. | Začátek | Konec | Délka | Poznámka
1 | 7.245 | 7.799 | 222 | Hlavní staniční kolej, dle pasportu |  | 1 | 7.408 | 7.482 | 74 | č. II, jednostranné vnitřní
= | 7.245 | 7.467 | 222 | Hlavní staniční kolej, přepočteno | [5 empty] | konstrukce Tischer
2 | 7.191 | 7.449 | 258 | Vjezd - odjezd - průjezd |  | 2 | 7.408 | 7.464 | 56 | č. III, jednostranné vnitřní
konstrukce sypané
3 | 7.245 | 7.867 | 290 | Vjezd - odjezd - průjezd, dle pasportu |  | 3 | 7.444 | 7.477 | 33 | č. I, úrovňové, vnější
= | 7.245 | 7.535 | 290 | přepočteno | [5 empty] | konstrukce Tischer
na N II.a III. přístup po přechodech od DK
Mirošov

## Mirošov
[5 empty] | Směr : Rokycany | [11 empty] | Návěstidla - ŽST | [16 empty] | Návěstidla - ŽST | [14 empty] | Směr : Příkosice
[13 empty] | Vjezdová |  |  |  | Odjezdová skupinová |  | Seřaďovací | [11 empty] | Seřaďovací |  |  | Odjezdová skupinová |  |  |  | Vjezdová
[17 empty] | Obvod výpravčího | [5 empty] | Km 7,456 | [10 empty] | Obvod výpravčího
| Traťové | [36 empty] | Př S | 8.5 | dle pasportu |  |  |  |  | Traťové
| zabezpečovací |  |  |  | Telefonické dorozumívání |  |  | Kód : 1 |  |  |  |  | Př L | 6.445 |  |  | S 1-3 |  | Stanice bez |  |  | SENA | C | JTom | [6 empty] | Stanice bez |  |  | L 1-3 |  |  |  | = | 8.168 | přepočteno |  |  |  |  | zabezpečovací |  |  |  | Telefonické dorozumívání |  |  | Kód : 16
| zařízení : |  |  |  | provoz podle D - 2 | [13 empty] | seřaďovacích | [11 empty] | seřaďovacích |  |  | 7,867 dle pasportu |  |  |  | S | 8.1 | dle pasportu |  |  |  |  | zařízení : |  |  |  | radiové spojení ( síť TRS ) provoz podle D - 3
[13 empty] | L | 6.845 |  |  | 7.128 |  | návěstidel |  |  |  | V. / 2011 | [7 empty] | návěstidel |  |  | 7,535 přepočteno |  |  |  | = | 7.768 | přepočteno
| Zjišťování konce |  |  |  | dozorce výhybek *) / výpravčí |  | zast. | 40 / 00 | [36 empty] | Zjišťování konce |  |  |  | dozorce výhybek *) / výpravčí |  | zast. | 40 / 00
| vlaku : | [5 empty] | proj. | nejsou | [21 empty] | mezi v.č.8 a 9 je: | [14 empty] | vlaku : | [5 empty] | proj. | nejsou
[5 empty] | * ) = obsazení v době stanovené rozvrhem služby. V době nepřítomnosti přebírá jeho povinnosti výpravčí. | [24 empty] | Abnormální hektometr | [18 empty] | * ) = obsazení v době stanovené rozvrhem služby. V době nepřítomnosti přebírá jeho povinnosti výpravčí.
7,468 j.t. 7,800
7,400 - 7,800 = 68m
Skok kilometráže
7,468 = 7,800 (chybí 332m)
Vk 6
7,897 dle pasportu
[26 empty] | Vk 4 | [10 empty] | Vk 6a |  |  |  | 7,565 přepočteno
[32 empty] | 9 | [9 empty] | 7,904 dle pasportu
[15 empty] | Vk 1 | [26 empty] | 7,572 přepočteno | EZ
[28 empty] | 6 |  | 8 | [12 empty] | ( 11 )
[17 empty] | S 1- 3 | [33 empty] | S
[9 empty] | 1 | [11 empty] | 4 | [21 empty] | 11
[16 empty] | 2 |  |  |  | EZ | [14 empty] | 10 |  | EZ
|  | L | [18 empty] | ( 4 ) | [14 empty] | ( 10 ) | L 1- 3 |  |  |  | 7,901 dle pasportu
EZ
[17 empty] | ( 2 ) | 3 | [8 empty] | 5 |  | 7 | [11 empty] | 7,569 přepočteno
Vk 5
Vk 2
Vk 3
[23 empty] | Vjezdové / odjezdové rychlosti : | [10 empty] | č. | staničení | N | námezník | přest. |  |  | poznámka
č. | staničení | N | námezník | přest. |  | poznámka |  |  | č. | staničení | N | námezník | přest. |  |  | poznámka | [6 empty] | v pokračování traťové koleje - rychlost traťová s místním omezením | [15 empty] | Obvod posunu |  |  |  |  | č. | staničení | N | námezník | přest. |  | poznámka
[5 empty] | Obvod posunu | [8 empty] | Obvod dozorce výhybek *) | [8 empty] | při jízdě do odbočky - rychlost 40 km/h | [10 empty] | 5 | 7.428 | -51 | 7.377 | páka | výměnový zámek, klíč je v kontrolním zámku Vk 3 | [9 empty] | Obvod dozorce výhybek *)
[34 empty] | 6 | 7.44 | -51 | 7.389 | páka | výměnový zámek, klíč je v kontrolním zámku Vk 4 |  |  |  |  | 10 | 7.854 | -55 | 7.799 | ručně | VZ do obou směrů, klíč je v EZ v kolejišti, dle pasportu
1 | 7.056 | 51 | 7.107 | ručně | výměnový zámek, klíč je v kontrolním zámku Vk 1 |  |  |  | 2 | 7.115 | 51 | 7.166 | ručně | výměnový zámek do obou směrů, klíč je v EZ v kolejišti | [8 empty] | Současné vlakové cesty | [10 empty] | 7 | 7.449 | 51 | 7.5 | páka | výměnový zámek, klíč je v kontrolním zámku Vk 5 |  |  |  |  | = | 7.522 | -55 | 7.467 |  | přepočteno, k zadání konce DK 1 viz.titul
[23 empty] | Zabezpečovací zařízení neumožňuje současné vlakové cesty | [10 empty] | 8 | 7.463 | 42 | 7.505 | páka | výměnový zámek, klíč je v kontrolním zámku Vk 6
3 | 7.149 | 42 | 7.191 | ručně | výměnový zámek, klíč je v kontrolním zámku Vk 2 |  |  |  | 4 | 7.194 | 51 | 7.245 | ručně | výměnový zámek do obou směrů, klíč je v EZ v kolejišti | [8 empty] | vyjma současných odjezdů | [10 empty] | 9 | 7.83 | 37 | 7.867 | ručně | bez zabezpečení, dle pasportu |  |  |  |  | 11 | 7.928 | -55 | 7.873 | ručně | VZ do obou směrů, klíč je v EZ v kolejišti, dle pasportu
[34 empty] | = | 7.498 | 37 | 7.535 |  | přepočteno |  |  |  |  | = | 7.596 | -55 | 7.541 |  | přepočteno
Mirošov
Výhybky
2
1
3
Výhybky
4
5
Výhybky
2 b
5 b
PZS - 3SNI km 7,104
P1223
výstr. kříže km 6,901
P1222
Výhybky
3 b
33
74
56