## titul
Trať : | 715 |  |  |  | Km 38,207 | [6 empty] | Ev. č. : | 730424
Staniční
| zabezpečovací |  |  |  | Elektronické stavědlo | [5 empty] | Kód : 22
| zařízení : |  |  |  | ESA 11 s EIP, DŘS
| Dopravní stanoviště : |  |  |  | Dopravní kancelář
| ( km ) |  |  |  | 38.207
dálková obsluha výpravčím DOZ z JOP ŽST Březnice
| Počet pracovníků : |  |  |  | ( nouzová obsluha pohotovostním výpravčím )
Výprava vlaků s přepravou cestujících dle čl. 505 SŽDC (ČD) D2
| Zjišťování |  |  |  | samočinně činností | [5 empty] | zast. - 90
| konce vlaku |  |  |  | zabezpečovacího zařízení | [5 empty] | proj. - 30
|  | Dopravní koleje | [5 empty] | Nástupiště u koleje
č. | Začátek | Konec | Délka | Poznámka |  | č. | Začátek | Konec | Délka | Poznámka
1 | 38.535 | 38.006 | 529 | Hlavní staniční kolej |  | 1 | 38.283 | 38.133 | 150 | č. II, úrovňové, jednostranné
( "Místo zastavení" v km 38,225 )
2 | 38.526 | 37.821 | 705 | Vjezd - odjezd - průjezd
[6 empty] | 2 | 38.3 | 38.133 | 167 | č. I, úrovňové, jednostranné
3 | 38.564 | 38.006 | 558 | Vjezd - odjezd - průjezd | [5 empty] | ( "Místo zastavení" v km 38,213 )
Čimelice

## Čimelice
[5 empty] | Směr : Mirovice | [11 empty] | Návěstidla - ŽST | [14 empty] | Návěstidla - ŽST | [12 empty] | Směr : Vráž u Písku
[14 empty] | Vjezdová |  |  | Odjezdová |  |  |  | Seřaďovací | [6 empty] | Seřaďovací |  |  |  | Odjezdová |  |  |  |  | Vjezdová
[17 empty] | Obvod výpravčího DOZ | [7 empty] | Km 38,207 | [6 empty] | Obvod výpravčího DOZ
| Traťové |  |  |  | Automatické hradlo | [37 empty] | Traťové |  | Automatické hradlo
| zabezpečovací |  |  |  | AHP - 03 ( bez návěstního bodu ) |  |  |  | Kód : 14 |  |  |  |  | Př L | 39.604 |  |  |  | S 2 | 38.526 |  |  |  | SENA | C | JPg | [7 empty] | L 2 | 37.821 |  | Př S | 36.864 |  |  |  |  | zabezpečovací |  | AHP - 03 ( bez návěstního bodu ) |  |  |  | Kód : 14
| zařízení : |  |  |  | obsluha z pracoviště úsekového ovládání | [11 empty] | S 1 | 38.535 |  |  | Se 1 | 38.637 | [5 empty] | Se 2 | 37.72 |  |  | L 1 | 38.006 | [9 empty] | zařízení : |  | obsluha z pracoviště úsekového ovládání
[14 empty] | L | 38.904 |  |  |  | S 3 | 38.564 |  |  |  |  | IX. / 2012 | [8 empty] | L 3 | 38.006 |  | S | 37.59
| Zjišťování konce |  |  |  | samočinně činností |  |  | zast. | 90 | [15 empty] | Vjezdové / odjezdové rychlosti : | [17 empty] | Zjišťování konce |  | samočinně činností |  |  | zast. | 90
| vlaku : |  |  |  | zabezpečovacího zařízení |  |  | proj. | 30 | [15 empty] | v pokračování traťové koleje - rychlost traťová s místním omezením | [17 empty] | vlaku : |  | zabezpečovacího zařízení |  |  | proj. | 30
při jízdě do odbočky - rychlost 40 km/h,
odjezd do Mirovic z k.č. 3 - rychlost 50 km/h
Vlečka
Jihočeské stavební hmoty
t.č. mimo provoz
JVk 1
S 3
J1
Se 2
[13 empty] | S 1 | [35 empty] | S
[7 empty] | 1 | [19 empty] | L 3 |  |  | 3 | [13 empty] | 6
[10 empty] | 2 |  |  | S 2
| L | [5 empty] | Se 1 | [19 empty] | L 1
5
L 2
[25 empty] | 38.17 | [5 empty] | 4 | [6 empty] | 37.82
EZ
( v.č. 5t / 5 / 4 )
EZ v DK
( JVk 1 / J1t / J1 )
č. | staničení | N | námezník | přest. |  | č. | staničení | N | námezník | přest. |  | poznámka | [24 empty] | č. | staničení | N | námezník | přest. |  | poznámka |  |  | č. | staničení | N | námezník | přest.
|  | Obvod výpravčího DOZ | [8 empty] | Obvod posunu | [30 empty] | Obvod posunu | [5 empty] | Obvod výpravčího DOZ
1 | 38.634 | -51 | 38.583 | elm. | [32 empty] | 4 | 37.93 | -46 | 37.884 | ručně | výměnový zámek v závislosti na v.č. 5 |  |  |  | 3 | 37.939 | 46 | 37.985 | elm.
[6 empty] | J1 | 38.373 | 46 | 38.419 | ručně | výměnový zámek, klíč JVk 1 / J1t / J1 držen v EMZ v DK | [13 empty] | Současné vlakové cesty
2 | 38.601 | -51 | 38.55 | elm. | [20 empty] | Vzájemně vyloučeny jsou pouze protisměrné jízdní cesty na tutéž kolej | [11 empty] | 5 | 37.87 | 46 | 37.916 | ručně | výměnový zámek, klíč v.č. 5t / 5 / 4 držen v EMZ v kolejišti |  |  |  | 6 | 37.721 | 65 | 37.786 | elm.
Výhybky
Čimelice
1
3
2
Výhybky
P 507 - 3SBI km 37,796
50
4 a
4
5
150
167