## Liteň
|  |  | Směr : Zadní Třebáň | [22 empty] | Směr : Hostomice pod Brdy
[10 empty] | Trať : 715 |  |  |  | Km 5,151 |  |  |  | Ev. č. : 767640
[7 empty] | Návěstidla | [10 empty] | Návěstidla
|  |  | Traťové zabezpečovací zařízení : |  |  |  | Hranice dopravny - směr Z. Třebáň |  | Konec vlak. cesty |  |  |  |  | Dopravna D 3 |  |  |  |  | Hranice dopravny - směr Hostomice | [6 empty] | Traťové zabezpečovací zařízení :
|  |  | Rádiové spojení ( síť SRV ) | [5 empty] | u k.č. 1 |  |  |  |  | Mechanické | [11 empty] | Rádiové spojení ( síť SRV )
|  |  | provoz podle D - 3 |  |  |  | L T | 4.672 | 5.12 |  |  |  |  | klíče od výhybek a výkolejek v soupravě hlavních klíčů (SHK) |  |  |  |  | L T |  | 5.64 |  |  |  |  | provoz podle D - 3
[9 empty] | u k.č. 2 |  |  |  |  | výhybky a výkolejky přestavuje a uzamyká doprovod vlaku | [6 empty] | = 4,662 *)
|  |  | Kód : 16 | [5 empty] | 5.14 |  |  |  |  | Kód : 1 | [11 empty] | Kód : 16
*) = km ve směru Z. Třebáň
Sídlo dirigujícího dispečera :
Březnice
záznam hovorů zařízením ReDat
Vjezdové / odjezdové rychlosti :
v pokračování traťové koleje - rychlost traťová s místním omezením
při jízdě do odbočky - rychlost 30 km/h
L T
L T
| 5.32 | [6 empty] | 5 | [13 empty] | 3 |  |  | 1
[9 empty] | 4 | [14 empty] | 2
Vk 3
[12 empty] | Vk 2 | [8 empty] | Vk 1
Základní poloha výměny č. 1 v dopravně Liteň je ze/do směru Hostomice pod Brdy.
Při vjezdu vlaku do dopravny Liteň ze směru od ŽST Zadní Třebáň musí strojvedoucí prvního vlaku (PMD)
[14 empty] | Současné vlakové cesty | [10 empty] | vždy zastavit před výměnou číslo 1 a zajistit její přestavení a zajištění výměnovým zámkem na vjezdovou kolej.
[14 empty] | Zabezpečovací zařízení neumožňuje současné vlakové cesty | [10 empty] | Po odjezdu vlaku (PMD) z dopravny Liteň směrem k ŽST Zadní Třebáň musí vlak (PMD)
[14 empty] | vyjma současných odjezdů | [10 empty] | vždy zastavit za výměnou č. 1 a strojvedoucí musí zajistit její přestavení a zajištění v základní poloze.
[5 empty] | Výhybky | [19 empty] | Výhybky
č. | staničení | N | námezník | přest |  | poznámka | [13 empty] | č. | staničení | N | námezník | přest |  | poznámka
[10 empty] | Dopravní koleje |  |  |  |  | Nástupiště u koleje
5 | 5.192 | -46 | 5.146 | ručně | bez zabezpečení | [14 empty] | Vk 1 | 4.968 |  |  | ručně | kontrolní zámek, klíč Vk 1 / 2 v SHK - II.
[10 empty] | č. | Začátek | Konec | Délka | C | č. | Začátek | Konec | Délka
4 | 5.165 | -46 | 5.119 | ručně | vým. zámek v závislost na Vk 2 | [14 empty] | 3 | 4.951 | 46 | 4.997 | ručně | vým. zámky do obou směrů, klíče v.č. 3 v SHK - III.
SENA
[10 empty] | 1 | 4.997 | 5.12 | 123 | JPg | 1 | 5.057 | 5.117 | 60 |  | 2 | 4.924 | 42 | 4.966 | ručně | vým. zámek v závislost na Vk 1
Vk 2 | 5.115 |  |  | ručně | kontrolní zámek, klíč Vk 2 / 4 v SHK - IV.
[10 empty] | 2 | 4.997 | 5.14 | 143 | V. | 2 | 5.076 | 5.136 | 60 |  | 1 | 4.915 | -46 | 4.869 | ručně | vým. zámky do obou směrů, klíče v.č. 1 v SHK - I.
Vk 3 | 5.233 |  |  | ručně | vým. zámek, klíč Vk 3 v SHK - V. | [8 empty] | 2009 | [5 empty] | = | 5.387 | 46 | 5.433 | ručně | km ve směru Hostomice pod Brdy
Liteň
výstr. kříže km 5,416
1 a
3
2
1
výstr. kříže km 4,888
Hostomice pod Brdy
Zadní Třebáň