## titul
Trať : | 715 |  |  |  | Km 85,609 | [6 empty] | Ev. č. : | 768846
Staniční
| zabezpečovací |  |  |  | Elektronické stavědlo | [5 empty] | Kód : 22
| zařízení : |  |  |  | ESA 11 ( TESA ) - DŘS
| Dopravní stanoviště : |  |  |  | Dopravní kancelář
| ( km ) |  |  |  | 85.609
dálková obsluha výpravčím DOZ z JOP ŽST Březnice
| Počet pracovníků : |  |  |  | ( nouzová obsluha pohotovostním výpravčím )
Výprava vlaků s přepravou cestujících dle čl. 505 SŽDC (ČD) D2
| Zjišťování |  |  |  | samočinně činností | [5 empty] | zast. - 90
| konce vlaku |  |  |  | zabezpečovacího zařízení | [5 empty] | proj. - 30
|  | Dopravní koleje | [5 empty] | Nástupiště u koleje
č. | Začátek | Konec | Délka | Poznámka |  | č. | Začátek | Konec | Délka | Poznámka
1 | 85.789 | 85.244 | 545 | Hlavní staniční kolej |  | 1 | 85.67 | 85.48 | 190 | č. II, úrovňové, jednostranné
2 | 85.76 | 85.244 | 516 | Vjezd - odjezd - průjezd |  | 2 | 85.63 | 85.51 | 120 | č. I, úrovňové, jednostranné
3 | 85.781 | 85.244 | 537 | Vjezd - odjezd - průjezd |  | 3 | 85.62 | 85.53 | 90 | č. III, úrovňové, jednostranné
Jince

## Jince
[5 empty] | Směr : Lochovice | [12 empty] | Návěstidla - ŽST | [12 empty] | Návěstidla - ŽST | [11 empty] | Směr : Bratkovice
[14 empty] | Vjezdová |  |  |  | Odjezdová |  |  |  | Seřaďovací | [6 empty] | Seřaďovací |  | Odjezdová |  |  |  |  | Vjezdová
[18 empty] | Obvod výpravčího DOZ | [6 empty] | Km 85,609 | [5 empty] | Obvod výpravčího DOZ
| Traťové |  |  |  | Integrované - ITZZ | [36 empty] | Traťové | Integrované - ITZZ
| zabezpečovací |  |  |  | součást SZZ ESA 11 s panely EIP |  |  |  | Kód : 14 |  |  |  |  | Př L | 86.943 |  |  |  |  | S 2 | 85.76 |  |  | SENA | C | JPg | [6 empty] | L 2 | 85.244 |  | Př S | 84.056 |  |  |  |  | zabezpečovací | součást SZZ ESA 11 s panely EIP |  |  |  | Kód : 14
| zařízení : |  |  |  | obsluha z pracoviště úsekového ovládání | [12 empty] | S 1 | 85.789 |  |  | Se 1 | 85.897 | [5 empty] | Se 2 | 85.133 | L 1 | 85.244 | [9 empty] | zařízení : | obsluha z pracoviště úsekového ovládání
[14 empty] | L | 86.198 |  |  |  |  | S 3 | 85.781 |  |  |  | IX. / 2012 | [7 empty] | L 3 | 85.244 |  | S | 84.801
| Zjišťování konce |  |  |  | samočinně činností |  |  | zast. | 90 | [15 empty] | Vjezdové / odjezdové rychlosti : | [16 empty] | Zjišťování konce | samočinně činností |  |  | zast. | 90
| vlaku : |  |  |  | zabezpečovacího zařízení |  |  | proj. | 30 | [15 empty] | v pokračování traťové koleje - rychlost traťová s místním omezením | [16 empty] | vlaku : | zabezpečovacího zařízení |  |  | proj. | 30
při jízdě do odbočky - rychlost 40 km/h
[16 empty] | Vk 1 | [10 empty] | Vk 3
S 3
5
[13 empty] | 3 | [28 empty] | Se 2
[16 empty] | S 1 | [29 empty] | S
[9 empty] | 1 | [24 empty] | L 3 | [5 empty] | 7 |  | 8
[12 empty] | 2 | [6 empty] | S 2
|  | L | [6 empty] | Se 1 | [24 empty] | L 1 | [5 empty] | 6
4
[11 empty] | PSt.1 | [22 empty] | L 2 | [6 empty] | PSt.2
[11 empty] | ( v.č. 1, 2 ) | [29 empty] | ( v.č. 7, 8 )
[11 empty] | EZ 1 : Vk 1 / 3t / 3 | [7 empty] | Vk 2 | [15 empty] | Vk 4 | [5 empty] | EZ 3: Vk 3 / 5t / 5
[11 empty] | EZ 2: Vk 2 / 4t / 4 | [29 empty] | EZ 4: Vk 4 / 6t / 6
č. | staničení | N | námezník | přest. |  | č. | staničení | N | námezník | přest. |  |  | poznámka | [22 empty] | č. | staničení | N | námezník | přest. |  | poznámka |  | č. | staničení | N | námezník | přest.
|  | Obvod výpravčího DOZ | [8 empty] | Obvod posunu | [29 empty] | Obvod posunu |  |  |  |  | Obvod výpravčího DOZ
1 | 85.892 | -55 | 85.837 | elm. |  | 3 | 85.848 | -51 | 85.797 | ručně | výměnový zámek, klíč Vk 1 / 3t / 3 držen v EMZ v PSt.1 | [24 empty] | 5 | 85.346 | 55 | 85.401 | ručně | výměnový zámek, klíč Vk 3 / 5t / 5 držen v EMZ v PSt.2 |  |  | 7 | 85.169 | 51 | 85.22 | elm.
Současné vlakové cesty
2 | 85.858 | -51 | 85.807 | elm. |  | 4 | 85.815 | -42 | 85.773 | ručně | výměnový zámek, klíč Vk 2 / 4t / 4 držen v EMZ v PSt.1 | [13 empty] | Vzájemně vyloučeny jsou pouze protisměrné jízdní cesty na tutéž kolej | [10 empty] | 6 | 85.169 | 51 | 85.22 | ručně | výměnový zámek, klíč Vk 4 / 6t / 6 držen v EMZ v PSt.2 |  |  | 8 | 85.136 | 51 | 85.187 | elm.
Výhybky
Jince
Výhybky
1
2
4
3
5
190
120
90