## Bělčice
|  |  | Směr : Březnice | [23 empty] | Směr : Blatná
[10 empty] | Trať : 716 |  |  |  | Km 11,777 |  |  |  | Ev. č. : 731620
[7 empty] | Návěstidla | [10 empty] | Návěstidla
|  |  | Traťové zabezpečovací zařízení : |  |  |  | Hranice dopravny |  | Indikátor Sv |  |  |  |  | Dopravna D 3 | [5 empty] | Indikátor Sv |  | Hranice dopravny |  |  |  |  | Traťové zabezpečovací zařízení :
|  |  | Rádiové spojení ( síť SRD ) | [10 empty] | Mechanické se samovratnými výhybkami č.2 a 4, | [12 empty] | Rádiové spojení ( síť SRD )
|  |  | provoz podle D - 3 |  |  |  | L T |  | Sv 2 |  |  |  |  | ostatní výhybky a výkolejky přestavuje a uzamyká doprovod vlaku | [5 empty] | Sv 4 |  | L T |  |  |  |  | provoz podle D - 3
[7 empty] | 11.513 |  | 11.639 |  |  |  |  | klíče od výhybek a výkolejek v soupravě hlavních klíčů (SHK) | [5 empty] | 11.818 |  | 11.953
|  |  | Kód : 16 | [10 empty] | Kód : 1 | [12 empty] | Kód : 16
Sídlo dirigujícího dispečera :
Blatná
záznam hovorů zařízením ReDat
Vjezdové / odjezdové rychlosti :
v pokračování traťové koleje - rychlost traťová s místním omezením
při jízdě do odbočky - rychlost 40 km/h
[8 empty] | Sv 2 | [13 empty] | Sv 4
L T
[6 empty] | 1 |  | 2 | [13 empty] | 4 |  |  | 5
L T
3
[5 empty] | Vlečka |  | BVk 1 | [12 empty] | Vk 1
[5 empty] | Bělčice |  | ( klíč BVk 1 v SHK - III. )
Současné vlakové cesty
jsou povoleny pro vlaky vjíždějící dle přednostního směru
a pro současné odjezdy
Výhybky | [9 empty] | Dopravní koleje |  |  |  |  | Nástupiště u koleje |  |  |  | Výhybky
č. | staničení | N | námezník | přest |  |  | poznámka |  |  | č. | Začátek | Konec | Délka | C | č. | Začátek | Konec | Délka | č. | staničení | N | námezník | přest |  |  | poznámka
1 | 11.608 | 46 | 11.654 | ručně | výměnový zámek v závislost na v.č. 3 | [8 empty] | SENA
[10 empty] | 1 | 11.685 | 11.772 | 87 | JPg | 1 | 11.707 | 11.747 | 40 | 4 | 11.818 | -46 | 11.772 | SV | Přednostní poloha na kolej č. 3 |  |  | ( klíč v.č. 4 v SHK - IV. )
2 | 11.639 | 46 | 11.685 | SV | Přednostní poloha na kolej č. 1 |  |  | ( klíč v.č. 2 v SHK - II. )
[10 empty] | 3 | 11.685 | 11.772 | 87 | V. | 3 | 11.738 | 11.777 | 39 | 5 | 11.848 | -46 | 11.802 | ručně | výměnový zámek v závislost na Vk 1, klíč Vk 1 / 5 v SHK - V.
3 | 11.678 | -46 | 11.632 | ručně | výměnový zámek, klíč v.č. 3 / 1 v SHK - I. | [8 empty] | 2010
Bělčice
> 1
2
3 <
výstr. kříže km 11,852
3
1