## Klenčí pod Čerchovem
|  |  | Směr : Domažlice | [23 empty] | Směr : Poběžovice
[11 empty] | Trať : 717 |  |  |  | Km 11,587 |  |  |  | Ev. č. : 735654
[7 empty] | Návěstidla | [11 empty] | Návěstidla
|  |  | Traťové zabezpečovací zařízení : |  |  |  | Lichoběžníková tabulka | [11 empty] | Lichoběžníková tabulka | [7 empty] | Traťové zabezpečovací zařízení :
Dopravna D 3
|  |  | Rádiové spojení ( síť VHF ) | [23 empty] | Rádiové spojení ( síť VHF )
|  |  | provoz podle D - 3 | [5 empty] | 11.34 | [5 empty] | Sídlo dirigujícího dispečera : | [11 empty] | provoz podle D - 3
Poběžovice
|  |  | Kód : 16 |  |  |  | Přejezdník a krycí návěstidlo | [12 empty] | 11.942 | [6 empty] | Kód : 16
[9 empty] | OX-111 | 11.396 |  |  |  |  | Telefon
11.587
[9 empty] | Sk | 11.549 |  |  |  |  | neobsazeno
[13 empty] | Vk 2 |  |  |  |  | Vk 3
Sk
L T
[11 empty] | 2 | [8 empty] | 4
[10 empty] | 1 | [11 empty] | 5
| L T |  |  | OX-111
[5 empty] | 11.423 | [7 empty] | 3
Vk 1
Současné vlakové cesty
Zabezpečovací zařízení neumožňuje současné vlakové cesty
vyjma současných odjezdů
[11 empty] | Dopravní koleje |  |  |  |  | Nástupiště u koleje
č. | staničení | N | námezník | přest. |  | poznámka |  |  |  |  | č. | Začátek | Konec | Délka | C | č. | Začátek | Konec | Délka |  | č. | staničení | N | námezník | přest. |  | poznámka
1 | 11.511 | 51 | 11.562 | ručně | odtl.vým.zámek do obou směrů, klíč je v soupravě HK | [5 empty] | 1 | 11.562 | 11.742 | 180 | SENA
Vk1 | 11.49 |  |  | ručně | kontrolní výkolejkový zámek, klíč Vk1/3 je v soupravě HK | [5 empty] | 2 | 11.562 | 11.742 | 180 | JTom | 1 | 11.598 | 11.659 | 61 |  | 4 | 11.763 | -42 | 11.721 | ručně | odtl.vým.zámek, klíč je držen v kontrolním zámku Vk3
2 | 11.544 | 51 | 11.595 | ručně | odtl.vým.zámek, klíč je držen v kontrolním zámku Vk2 | [5 empty] | Manipulační koleje | [7 empty] | 0
[11 empty] | 2a | 11.423 | 11.49 | 67 | I. | 2 | 11.598 | 11.659 | 61 |  | 5 | 11.797 | -55 | 11.742 | ručně | odtl.vým.zámek do obou směrů, klíč je v soupravě HK
3 | 11.587 | -51 | 11.536 | ručně | výměnový zámek, klíč je držen v kontrolním zámku Vk1 | [5 empty] | 3 | 11.595 | 11.721 | 126 | 2010 |  |  |  | 0 |  |  |  |  | 0
Klenčí pod Čerchovem
3
Výhybky
Výhybky
1
výstr. kříže km 11,901
PZS 3SNLI km 11,495
2 a
2