## titul
Trať : | 717A |  |  |  | Km 75,570 // Km 11,736 | [6 empty] | Ev. č. : | 756858
Staniční
| zabezpečovací |  |  |  | Návěstidla nezávislá na výměnách | [5 empty] | Kód : 1
| zařízení : |  |  |  | 1. kategorie
| Dopravní stanoviště : |  |  |  | Dopravní kancelář
| ( km ) |  |  |  | 11.736
| Počet pracovníků : |  |  |  | Výpravčí - 1
Dozorce výhybek - 1*)
| Zjišťování |  |  |  | dozorce výhybek / výpravčí | [5 empty] | zast. - 40 / 00
| konce vlaku | [9 empty] | proj. - nejsou
* ) = obsazení v době stanovené rozvrhem služby. V době nepřítomnosti přebírá jeho povinnosti výpravčí.
|  | Dopravní koleje | [5 empty] | Nástupiště u koleje
č. | Začátek | Konec | Délka | Poznámka |  | č. | Začátek | Konec | Délka | Poznámka
1 | 11.558 | 11.801 | 243 | Hlavní staniční kolej |  | 1 | 11.695 | 11.762 | 67 | č. I, úrovňové, jednostranné vnitřní
|  |  |  | směr Bor |  |  |  |  | 0 | konstrukce Tischer
[6 empty] | 2 | 11.695 | 11.762 | 67 | č. II, úrovňové, jednostranné vnitřní
2 | 11.558 | 11.801 | 243 | Hlavní staniční kolej |  |  |  |  | 0 | konstrukce Tischer
|  |  |  | směr Planá u Mariánských Lázní |  | 4 | 11.729 | 11.762 | 33 | č. III, úrovňové, jednostranné vnitřní
[9 empty] | 0 | konstrukce Tischer
4 | 11.591 | 11.776 | 185 | Vjezd - odjezd - průjezd | [5 empty] | na všechny N přístup po přechodech od DK
Tachov

## Tachov
[5 empty] | Směr : Bor | [10 empty] | Směr : Planá u Mariánských Lázní | [8 empty] | Návěstidla - ŽST
[21 empty] | Vjezdová |  |  |  |  | Odjezdová skupinová |  |  |  | Seřaďovací
[25 empty] | Obvod výpravčího | [8 empty] | Km 11,736
| Traťové | [10 empty] | Traťové | [8 empty] | Z Boru |  | Z Plané u M.Lázní
| zabezpečovací |  |  |  | Telefonické dorozumívání |  |  |  | Kód : 16 |  |  | zabezpečovací |  |  |  | Automatické hradlo |  | Kód : 14 |  |  | Př L | 74.635 | Př S | [6 empty] | Stanice bez |  |  | SENA | C | JTom
| zařízení : |  |  |  | radiové spojení ( síť TRS ) provoz podle D - 3 | [6 empty] | zařízení : |  |  |  | AHP03 počítače náprav ( bez návěstního bodu ) |  |  |  |  | TK | 10.801 | TK | 10.795 |  | L B | 11.464 | L P | 11.464 | seřaďovacích
[21 empty] | L | 75.055 | S | 11.211 | [5 empty] | návěstidel |  |  |  | II. / 2011
[21 empty] | = | 11.221
| Zjišťování konce |  |  |  | dozorce výhybek *) / výpravčí |  |  | zast. | 40 / 00 |  |  | Zjišťování konce |  |  |  | samočinně činností zabezpečovacího zařízení | zast. | 90 | [15 empty] | Vjezdové / odjezdové rychlosti :
| vlaku : | [6 empty] | proj. | nejsou |  |  | vlaku : |  |  |  |  | proj. | nejsou | [15 empty] | v celé ŽST - rychlost 40 km/h
* ) = obsazení v době stanovené rozvrhem služby. V době nepřítomnosti přebírá jeho povinnosti výpravčí.
[37 empty] | remíza | Vk 2
[19 empty] | 11.417 |  |  | Vlečka č: V2220
[20 empty] | L B | [10 empty] | 6
[21 empty] | 1 |  |  |  |  | 3 | [12 empty] | 11 |  | 13 | [6 empty] | 75,800
[20 empty] | L P | [19 empty] | 12 | [7 empty] | 11.966
L
[21 empty] | 2 |  |  |  |  | 4 | [11 empty] | Vk 1 | 10
|  |  | S | [32 empty] | 9
5
11,902
7
[27 empty] | 11.539 | [6 empty] | 8 | [5 empty] | 11.875
11,523
č. | staničení | N | námezník | přest. |  | č. | staničení | N | námezník | přest. | č. | staničení | N | námezník | přest. | [25 empty] | č. | staničení | N | námezník | přest. |  | č. | staničení | N | námezník | přest.
[8 empty] | Obvod dozorce výhybek *) | [25 empty] | Současné vlakové cesty | [11 empty] | Obvod posunu
Zabezpečovací zařízení neumožňuje současné vlakové cesty
1 | 11.465 | 37 | 11.502 | ručně |  | 901 | 11.499 | kříž |  |  | 6 | 11.577 | -37 | 11.54 | ručně | [18 empty] | vyjma současných odjezdů | [6 empty] | 9 | 11.776 | 42 | 11.818 | ručně |  | 12 | 11.868 | -37 | 11.831 | ručně
= | 75.299 | 37 | 75.336 | ručně |  | 3,4 | 11.521 | 37 | 11.558 | ručně | 7 | 11.617 | -37 | 11.58 | ručně | [25 empty] | 10 | 11.838 | -37 | 11.801 | ručně |  |  |  |  | 0
2 | 11.465 | 37 | 11.502 | ručně |  | 5 | 11.554 | 37 | 11.591 | ručně | 8 | 11.647 | -37 | 11.61 | ručně | [25 empty] | 11 | 11.838 | -37 | 11.801 | ručně |  | 13 | 11.898 | -37 | 11.861 | ručně
Tachov
2
4
Výhybky
6
výstr. kříže km 11,242
výstr. kříže km 75,081
Výhybky
3
1 a
P785
Bor
Planá u M.Lázní
1
P785
6 a
8
4 a
výstr. kříže km 0,082
výstr. kříže km 11,816