## titul
Trať : | 719 |  |  |  |  | Km 26,251 | [6 empty] | Ev. č. : | 751057
Plzeň hl.n. - Žatec západ
| Staniční |  |  |  |  | Elektronické stavědlo - ESA 11
| zabezpečovací |  |  |  |  | JOP | [5 empty] | Kód : 22
| zařízení : |  |  |  |  | 3. kategorie
| Dopravní stanoviště : |  |  |  | PSt.1 | Dopravní kancelář |  |  | PSt.2
| ( km ) |  |  |  | 25.85 | 26.251 |  |  | 26.5
| Počet pracovníků : |  |  |  |  | dálková obsluha výpravčím DOZ Blatno u Jesenice
( nouzová místní obsluha pohotovostním výpravčím )
Výprava vlaků s přepravou cestujících dle čl. 505 SŽDC (ČD) D2
| Zjišťování |  |  |  |  | samočinně činností | [5 empty] | zast. - 90
| konce vlaku |  |  |  |  | zabezpečovacího zařízení | [5 empty] | proj. - 30
|  | Dopravní koleje | [6 empty] | Nástupiště u koleje
č. | Začátek | Konec | Délka | Poznámka |  |  | č. | Začátek | Konec | Délka | Poznámka
1 | 25.95 | 26.429 | 479 | Hlavní staniční kolej |  |  | 1 | 26.144 | 26.34 | 196 | č. II, úrovňové,
oboustranné vnitřní
2 | 25.96 | 26.402 | 442 | Vjezd - odjezd - průjezd | [5 empty] | 0 | konstrukce Tischer
[10 empty] | 0 | přechod v km 26,255
3 | 25.98 | 26.44 | 460 | Vjezd - odjezd - průjezd |  |  | 3 | 26.144 | 26.351 | 207 | č. I, úrovňové,
|  |  | 0 | [7 empty] | jednostranné vnitřní
4 | 25.97 | 26.372 | 402 | Vjezd - odjezd - průjezd | [6 empty] | konstrukce Tischer
|  |  | 0 | [7 empty] | přechod v km 26,225 / 255 a 26,289
Kaznějov

## Kaznějov
Směr : Horní Bříza | [15 empty] | Návěstidla - ŽST | [29 empty] | Návěstidla - ŽST | [12 empty] | Směr : Plasy
[12 empty] | Vjezdová |  |  |  | Odjezdová |  |  |  | Opakovací |  | Seřaďovací | [21 empty] | Seřaďovací |  | Odjezdová | [5 empty] | Vjezdová
[16 empty] | Obvod DOZ | [18 empty] | Km 26,251 | [10 empty] | Obvod DOZ
| Traťové | [58 empty] | Traťové
| zabezpečovací |  |  |  | Automatické hradlo |  |  |  | Kód : 14 |  |  | Př L | 24.799 |  |  |  |  | S 2 | 25.96 |  |  | Zhlaví bez | [11 empty] | SENA | C | JTom | [7 empty] | Se 1 | 26.528 |  |  | L 2 | 26.402 |  |  | Př S | 27.588 | [6 empty] | zabezpečovací |  |  |  | Automatické hradlo |  |  |  | Kód : 14
| zařízení : |  |  |  | ( bez návěstního bodu ) | [10 empty] | S 1 | 25.95 | S 3 | 25.98 | OPřS1 | 26.12 | seřaďovacích | [23 empty] | L 1 | 26.429 | L 3 | 26.44 | [10 empty] | zařízení : |  |  |  | ( bez návěstního bodu )
[12 empty] | L | 25.55 |  |  |  |  | S 4 | 25.97 |  |  | návěstidel | [12 empty] | II. / 2012 | [8 empty] | Se 2 | 26.556 |  |  | L 4 | 26.372 |  |  | S | 26.881
| Zjišťování konce |  |  |  | samočinně činností |  |  | zast. | 90 | [25 empty] | Vjezdové / odjezdové rychlosti : | [24 empty] | Zjišťování konce |  |  |  | samočinně činností |  |  | zast. | 90
| vlaku : |  |  |  | zabezpečovacího zařízení |  |  | proj. | 30 | [25 empty] | v pokračování traťové koleje - rychlost traťová s místním omezením | [24 empty] | vlaku : |  |  |  | zabezpečovacího zařízení |  |  | proj. | 30
při jízdě do odbočky - rychlost 40 km/h
EZ 2
( Vk1/6t/6 )
Vk 1
[15 empty] | PSt.1 | [34 empty] | 8 | [6 empty] | 26.5
[25 empty] | S 3 | [31 empty] | EZ 5
[11 empty] | S1 |  |  | 25.85 | ( 2,3,4 ) |  |  |  |  | 6 | [35 empty] | 11
[7 empty] | vlečka V3101 | [7 empty] | EZ 1 | [41 empty] | ( 11t/11/8t/8 )
[15 empty] | ( S1/1 ) | [7 empty] | S 1 | [9 empty] | OPřS1 | [26 empty] | Se 2 | [7 empty] | S
[14 empty] | 1 2 |  |  | 3 | [34 empty] | L 3 | [5 empty] | 13
[24 empty] | S 2 | [31 empty] | 12
| L | [49 empty] | L 1 | [5 empty] | PSt.2 | Se 1
[17 empty] | 4 | [7 empty] | S 4 | [28 empty] | 10
[49 empty] | L 2 | [7 empty] | ( 10,12,13 )
EZ 4
[20 empty] | 5 | [31 empty] | 9
[46 empty] | L 4 | [6 empty] | ( 97/9/7t/7 ) |  | vlečka V3100
[46 empty] | 7 | [10 empty] | 26.496
Vk 2
EZ 3
( Vk2/5t/5 )
Současné vlakové cesty
Vzájemně vyloučeny jsou všechny : 1) - protisměrné jízdní cesty na tutéž kolej
2) - jízdní cesty mající předepsanou rozdílnou polohu alespoň jedné pojížděné nebo odvratné výhybky
č. | staničení | N | námezník | přest. |  | č. | staničení | N | námezník | přest. | [15 empty] | č. | staničení | N | námezník | přest. |  | poznámka |  |  |  |  | č. | staničení | N | námezník | přest. |  | poznámka | [15 empty] | č. | staničení | N | námezník | přest. |  | č. | staničení | N | námezník | přest.
[5 empty] | Obvod DOZ | [25 empty] | Obvod posunu | [10 empty] | Obvod posunu | [21 empty] | Obvod DOZ
[9 empty] | 0 | [16 empty] | S1 | 25.761 | 51 | 25.812 | ručně | kontrolní vým. zámek, klíč S1/1 je držen v EZ 1 v PSt.1 | [5 empty] | Vk 2 | 25.97 |  |  | ručně | kontrovní VZ, klíč Vk2/5t/5 je držen v EZ 3 v kolejišti
[6 empty] | 3 | 25.882 | 51 | 25.933 | elm. | [15 empty] | 1 | 25.849 | -65 | 25.784 | ručně | odtlačný výměnový zámek, klíč je v kontrol. zámku v.č.S1 | [5 empty] | 7 | 26.37 | 37 | 26.407 | ručně | odtlačný výměnový zámek, klíč je v kontrol. zámku v.č.9 | [16 empty] | 10 | 26.464 | -37 | 26.427 | elm.
2 | 25.849 | 51 | 25.9 | elm. |  |  |  |  | 0 | [16 empty] | 5 | 25.915 | 51 | 25.966 | ručně | odtlačný výměnový zámek, klíč je v kontrol. zámku Vk2 | [5 empty] | 8 | 26.426 | 37 | 26.463 | ručně | odtlačný výměnový zámek, klíč je v kontrol. zámku v.č.11 | [19 empty] | 0 |  |  | 13 | 26.527 | -51 | 26.476 | elm.
[6 empty] | 4 | 25.882 | 51 | 25.933 | elm. | [15 empty] | 6 | 25.915 | 37 | 25.952 | ručně | odtlačný výměnový zámek, klíč je v kontrol. zámku Vk1 | [5 empty] | 9 | 26.436 | -37 | 26.399 | ručně | kontrolní vým. zámek, klíč 9/7 je držen v EZ 4 v kolejišti | [16 empty] | 12 | 26.494 | -37 | 26.457 | elm.
|  |  | 0 | [22 empty] | Vk 1 | 25.952 |  |  | ručně | kontrovní VZ, klíč Vk1/6t/6 je držen v EZ 2 v kolejišti | [5 empty] | 11 | 26.494 | -37 | 26.457 | ručně | kontrolní vým. zámek, klíč 11/8 je držen v EZ 5 v kolejišti
Výhybky
Kaznějov
Výhybky
1
2
5
3
Výhybky
Výhybky
4
6
PZS 3ZBI km 26,539
6 a
5 a
207
196
P1681
odvrat5