## titul
Trať : | 713B |  |  |  | Km 360,078 | [6 empty] | Ev. č. : | 748350
| Staniční |  |  |  | Elektronické stavědlo - ESA 11
| zabezpečovací |  |  |  | JOP | [5 empty] | Kód : 22
| zařízení : |  |  |  | 3. kategorie
Dopravní stanoviště : |  |  |  |  | Dopravní kancelář
( Km ) |  |  |  |  | 360.078
Počet pracovníků |  |  |  |  | dálková obsluha výpravčím DOZ Plzeň
( nouzová místní obsluha pohotovostním výpravčím )
Výprava vlaků s přepravou cestujících dle čl. 505 SŽDC (ČD) D2
| Zjišťování |  |  |  | samočinně činností | [5 empty] | zast. - 90
| konce vlaku |  |  |  | zabezpečovacího zařízení | [5 empty] | proj. - 30
Traťové |  |  |  |  | oba směry :
zabezpečovací |  |  |  |  | Automatický blok | [5 empty] | Kód : 10
zařízení : |  |  |  |  | typ ABE-1, trojznakový, obousměrný
Zjišťování |  |  |  |  | samočinně činností | [5 empty] | zast. : | 90
konce vlaku |  |  |  |  | zabezpečovacího zařízení | [5 empty] | proj. : | 30
|  | Dopravní koleje | [5 empty] | Nástupiště u koleje
č. | Začátek | Konec | Délka | Poznámka |  | č. | Začátek | Konec | Délka | Poznámka
1 | 359.694 | 360.356 | 662 | Hlavní staniční kolej, NTV |  | 1 |  |  |  | č. II, mimoúrovňové, ostrovní
|  |  | 0 | směr Plzeň-Křimice |  | + | 359.972 | 360.112 | 140 | konstrukce SUDOP T + desky K230
2 | 359.682 | 360.356 | 674 | Hlavní staniční kolej, NTV |  | 3 |  |  |  | přístup podchodem v km 360,057
směr Pňovany
3 | 359.694 | 360.356 | 662 | Vjezd - odjezd - průjezd, NTV |  | 2 |  |  |  | č. I, mimoúrovňové, ostrovní
[6 empty] | + | 359.972 | 360.192 | 220 | konstrukce SUDOP T + desky K230
4 | 359.682 | 360.356 | 674 | Vjezd - odjezd - průjezd, NTV |  | 4 |  |  |  | přístup podchodem v km 360,057
Kozolupy

## Kozolupy
[17 empty] | Návěstidla - ŽST | [26 empty] | Návěstidla - ŽST
[12 empty] | Vjezdová |  |  |  |  | Odjezdová |  |  |  | Seřaďovací | [18 empty] | Seřaďovací |  |  |  | Odjezdová | [5 empty] | Vjezdová
Z Plzně - Křimic | [5 empty] | Do Plzně - Křimic | [10 empty] | Obvod DOZ Plzeň | [12 empty] | Km 360,078 | [13 empty] | Obvod DOZ Plzeň | [11 empty] | Do Pňovan |  |  |  |  | Z Pňovan
směr : | [5 empty] | směr : | [5 empty] | Z koleje č. 2 |  | Z koleje č. 1 | [35 empty] | Z koleje č. 2 |  | Z koleje č. 1 |  |  |  | směr : |  |  |  |  | směr :
správný |  | nesprávný |  |  |  | správný |  | nesprávný | [8 empty] | S 1 | 359.694 | S 3 | 359.694 | Se 1 | 359.135 | Se 3 | 359.315 |  |  |  |  | SENA | C | JTom | [6 empty] | Se 5 | 360.441 | Se 8 | 361.169 | Se 11 | 361.565 | L 1 | 360.356 | L 3 | 360.356 | [8 empty] | správný |  | nesprávný |  |  | správný |  | nesprávný
[12 empty] | 2 L | 359.085 | 1 L | 359.085 | [22 empty] | Se 6 | 360.441 | Se 9 | 361.343 | [8 empty] | 2 S | 361.67 | 1 S | 361.67
2-3575 | 357.45 | 1-3575 | 357.45 |  |  | 1-3582 | 358.148 | 2-3582 | 358.148 | [7 empty] | S 2 | 359.682 | S 4 | 359.682 | Se 2 | 359.135 | Se 4 | 359.347 | [5 empty] | XII. / 2011 | [7 empty] | Se 7 | 361.151 | Se 10 | 361.359 | Se 12 | 361.565 | L 2 | 360.356 | L 4 | 360.356 | [8 empty] | 2-3617 | 361.685 | 1-3617 | 361.685 |  | 1-3702 | 370.222 | 2-3702 | 370.222
[56 empty] | 2-3627 | 362.675 | 1-3627 | 362.675 |  | 1-3690 | 368.92 | 2-3690 | 368.92
[30 empty] | Vjezdové / odjezdové rychlosti : | [25 empty] | 2-3639 | 363.985 | 1-3639 | 363.985 |  | 1-3680 | 367.908 | 2-3680 | 367.908
[30 empty] | v pokračování traťové koleje - rychlost traťová s místním omezením | [25 empty] | 2-3653 | 365.401 | 1-3653 | 365.37 |  | 1-3668 | 366.765 | 2-3668 | 366.765
[30 empty] | při jízdě do odbočky - neníli uvedeno jinak, rychlost 60 km/h | [25 empty] | 2-3663 | 366.403 | 1-3663 | 366.402 |  | 1-3654 | 365.37 | 2-3654 | 365.401
[56 empty] | 2-3679 | 367.908 | 1-3679 | 367.908 |  | 1-3640 | 363.985 | 2-3640 | 363.985
[56 empty] | 2-3693 | 369.228 | 1-3693 | 369.228 |  | 1-3626 | 362.675 | 2-3626 | 362.675
S 3
|  | 1 L |  | Se 1 | [18 empty] | S 1 | [15 empty] | Se 5 | [15 empty] | Se 9 |  |  |  |  | Se 11 |  |  | 1 S
[10 empty] | 1 | [9 empty] | 5 6 | [16 empty] | L 3 | 9 | [13 empty] | 12 13
[22 empty] | S 2 | [16 empty] | Se 6 |  |  |  | přerušovaná čára - úsek není v měřítku | [12 empty] | Se 10
[10 empty] | Se 3 | [26 empty] | L 1 | [5 empty] | v kolejích 1a, 2a chybí 500m | [5 empty] | Se 8
[15 empty] | 2 3 |  |  | 4 |  |  |  | S 4 | [15 empty] | 10 | [9 empty] | 11 | [7 empty] | 14
|  | 2 L |  | Se 2 | [6 empty] | Se 4 | [25 empty] | L 2 | [9 empty] | Se 7 | [12 empty] | Se 12 |  |  | 2 S
360.449
L 4
8
[28 empty] | podchod |  |  |  |  | 360.175 | 7
360.057
EZ
( 7/8t/8 )
Současné vlakové cesty
Vzájemně vyloučeny jsou všechny : 1) - protisměrné jízdní cesty na tutéž kolej
2) - jízdní cesty mající předepsanou rozdílnou polohu alespoň jedné pojížděné nebo odvratné výhybky
č. | staničení | N | námezník | přest. |  | č. | staničení | přest. |  | č. | staničení | přest. | [41 empty] | č. | staničení | přest. |  | č. | staničení | přest. | č. | staničení | N | námezník | přest.
[5 empty] | Obvod DOZ Plzeň | [19 empty] | č. | staničení | N | námezník | přest. |  |  | poznámka | [26 empty] | Obvod DOZ Plzeň
[16 empty] | křimické zhlaví | [13 empty] | Obvod posunu | [18 empty] | pňovanské zhlaví
1 | 359.316 | 69 | 359.385 | elm. |  | 3 | 359.444 | elm. |  | 5 | 359.565 | elm. |  |  | z | na |  | přes výhybky | [28 empty] | z |  | na |  | přes výhybky |  |  | 9 | 360.439 | elm. |  | 11 | 361.154 | elm. | 13 | 361.259 | 65 | 361.324 | elm.
|  |  | 0 | [21 empty] | 7 | 360.272 | 42 | 360.314 | ručně | kontrolní výměnový zámek, klíč 7/8t/8 v EZ v kolejišti
2 | 359.438 | -69 | 359.369 | elm. |  | 4 | 359.529 | elm. |  | 6 | 359.58 | elm. |  |  | traťové koleje č. 1 | k. č. 1, 3 |  | 2, 3 | [6 empty] | 8 | 360.341 | -51 | 360.29 | ručně | odtlačný výměnový zámek, klíč v kontrolním zámku v.č.7 | [16 empty] | traťové koleje č. 2 |  | k. č. 2a/2,4 |  | 13, 12 |  |  | 10 | 360.439 | elm. |  | 12 | 361.253 | elm. | 14 | 361.357 | -65 | 361.292 | elm.
Kozolupy
1 *
Variantní vlakové cesty
50
Návěstidla - trať
Návěstidla - trať
Variantní vlakové cesty
Výhybky
Výhybky
Výhybky
Variantní vlakové cesty
3 *
4 *
2 *
6
2
1
5
5
1
50
5
5
5
5
6 a
2
PZS - 3ZBI km 361,658
1 a *
2 a *
P287
220
140