## titul
Trať : | 713B |  |  |  |  | Km 377,914 | [6 empty] | Ev. č. : | 748756
| Staniční |  |  |  |  | Elektronické stavědlo - ESA 11
| zabezpečovací |  |  |  |  | JOP | [5 empty] | Kód : 22
| zařízení : |  |  |  |  | 3. kategorie
| Dopravní stanoviště : |  |  |  |  | Dopravní kancelář
| ( km ) |  |  |  |  | 377.914
| Počet pracovníků : |  |  |  |  | dálková obsluha výpravčím DOZ Plzeň
[5 empty] | ( záložní pracoviště JOP Pňovany ) |  |  |  | ( nouzová místní obsluha pohotovostním výpravčím )
Výprava vlaků s přepravou cestujících dle čl. 505 SŽDC (ČD) D2
| Zjišťování |  |  |  |  | samočinně činností | [5 empty] | zast. - 90
| konce vlaku |  |  |  |  | zabezpečovacího zařízení | [5 empty] | proj. - 30
|  | Dopravní koleje | [6 empty] | Nástupiště u koleje
č. | Začátek | Konec | Délka | Poznámka |  |  | č. | Začátek | Konec | Délka | Poznámka
1 | 377.552 | 378.076 | 524 | Hlavní staniční kolej, NTV |  |  | 1 | 377.911 | 378.051 | 140 | č. II, úrovňové, vnější
[10 empty] | 0 | konstrukce SUDOP T + desky K230
přístup po přejezdu v km 378,102
2 | 377.552 | 378.076 | 524 | Vjezd - odjezd - průjezd, NTV |  |  | 2 | 377.911 | 378.051 | 140 | č. I, úrovňové, vnější
konstrukce SUDOP T + desky K230
Vranov u Stříbra

## Vranov u Stříbra
Směr : Pňovany | [12 empty] | Návěstidla - ŽST | [10 empty] | Návěstidla - ŽST | [6 empty] | Směr : Stříbro
[11 empty] | Vjezdová |  | Odjezdová |  |  |  | Seřaďovací |  |  |  |  | Seřaďovací |  | Odjezdová |  |  |  | Vjezdová
[13 empty] | Obvod DOZ Plzeň | [6 empty] | Km 377,914 |  |  |  | Obvod DOZ Plzeň
| Traťové | [30 empty] | Traťové
| zabezpečovací |  |  |  | Automatický blok |  |  |  | Kód : 10 | [7 empty] | Se 1 | 376.81 | SENA | C | JTom | Se 3 | 378.151 | [8 empty] | zabezpečovací |  |  | Automatický blok |  |  |  | Kód : 10
| zařízení : |  |  |  | typ ABE-1, trojznakový, obousměrný | [5 empty] | L | 376.758 | S 1 | 377.552 | S 2 | 377.552 | [7 empty] | L 1 | 378.076 | L 2 | 378.076 | S | 378.75 |  |  | zařízení : |  |  | typ ABE-1, trojznakový, obousměrný
[17 empty] | Se 2 | 377.469 |  | XII. / 2011 |  | Se 4 | 378.699
| Zjišťování konce |  |  |  | samočinně činností |  |  | zast. | 90 | [22 empty] | Zjišťování konce |  |  | samočinně činností |  |  | zast. | 90
| vlaku : |  |  |  | zabezpečovacího zařízení |  |  | proj. | 30 | [22 empty] | vlaku : |  |  | zabezpečovacího zařízení |  |  | proj. | 30
|  | Oddílová autobloku | [30 empty] | Oddílová autobloku
|  | od Pňovan |  |  |  | do Pňovan | [26 empty] | do Stříbra |  |  | od Stříbra
|  | 3741 | 374.166 |  |  | 3758 | 375.744 | [25 empty] | 3791 | 379.14 |  | 3808 | 380.767
|  | 3757 | 375.744 |  |  | 3744 | 374.449 | [25 empty] | 3805 | 380.451 |  | 3798 | 379.761
|  | L |  | Se 1 | [25 empty] | Se 3
[10 empty] | 1 |  |  |  | S 1
2
[10 empty] | Se 2 |  |  |  | S 2 | [11 empty] | L 1 | [9 empty] | Se 4 |  | S
L 2
Vjezdové / odjezdové rychlosti :
č. | staničení | N | námezník | přest. | [15 empty] | v pokračování traťové koleje - rychlost traťová s místním omezením | [15 empty] | č. | staničení | N | námezník | přest.
|  | Obvod DOZ Plzeň | [17 empty] | při jízdě do odbočky - uvedeno u konkrétní koleje | [17 empty] | Obvod DOZ Plzeň
Současné vlakové cesty
1 | 377.471 | 65 | 377.536 | elm. | [15 empty] | Vzájemně vyloučeny jsou pouze protisměrné | [15 empty] | 2 | 378.147 | -55 | 378.092 | elm.
jízdní cesty na tutéž kolej
Výhybky
1 *
2 *
Návěstidla - trať
Návěstidla - trať
Výhybky
PZS - 3ZBI km 378,102
5
50
60
5
Vranov u Stříbra
P290
140
140