## Brod nad Tichou
Směr : Pavlovice | [13 empty] | Návěstidla - ŽST | [22 empty] | Návěstidla - ŽST | [8 empty] | Směr : Planá u Mariánských Lázní
[12 empty] | Vjezdová |  | Odjezdová |  |  |  | Seřaďovací |  |  |  |  | Trať : 720 |  |  |  | Km 408,610 | [5 empty] | Ev. č. : 749358 |  | Seřaďovací |  | Odjezdová |  |  |  |  | Vjezdová
[14 empty] | Obvod DOZ Plzeň | [22 empty] | Obvod DOZ Plzeň
| Traťové | [45 empty] | Traťové
| zabezpečovací |  |  |  | Automatický blok |  |  |  | Kód : 10 | [14 empty] | Staniční |  |  |  | RZZ vzor SSSR | [18 empty] | zabezpečovací |  |  | Automatický blok |  |  |  | Kód : 10
| zařízení : |  |  |  | trojznakový, obousměrný | [18 empty] | zabezpečovací |  |  |  | 3. kategorie |  |  |  | Kód : 16 | [14 empty] | zařízení : |  |  | trojznakový, obousměrný
[12 empty] | L | 407.58 | S 1 | 407.895 | S 3 | 407.879 | Se 1 | 407.63 |  |  |  |  | zařízení : |  |  |  | cestový systém, ovládání z DOZ Plzeň |  |  | 0 |  |  |  | Se 2 | 408.935 | L 1 | 408.685 | L 3 | 408.666 |  | S | 408.985
| Zjišťování konce |  |  |  | samočinně činností |  |  | zast. | 90 | [37 empty] | Zjišťování konce |  |  | samočinně činností |  |  | zast. | 90
| vlaku : |  |  |  | zabezpečovacího zařízení |  |  | proj. | 30 | [14 empty] | Dopravní stanoviště : |  | Pst.1 |  | Dopravní kancelář |  | Pst.2 | [16 empty] | vlaku : |  |  | zabezpečovacího zařízení |  |  | proj. | 30
[24 empty] | ( km ) |  | 407.879 |  | 408.61 |  | 408.685
[24 empty] | Počet pracovníků : |  |  |  | Výpravčí - 1 = "pp"
Dozorce výhybek - 1 = "pp"
|  | Oddílová autobloku | [45 empty] | Oddílová autobloku
|  | od Pavlovic |  |  |  | do Pavlovic | [21 empty] | Vjezdové / odjezdové rychlosti : | [19 empty] | do Plané u M.L. |  |  | od Plané u M.L.
v pokračování traťové koleje - rychlost traťová s místním omezením
při jízdě do odbočky - rychlost 40 km/h
|  | 4059 | 405.851 |  |  | 4062 | 406.2 | [40 empty] | 4105 | 410.4 |  | 4104 | 410.4
Pst.1
[11 empty] | S 3 | [32 empty] | Vk 1
[41 empty] | 2 |  |  |  | 408.758
|  |  | Se 1 | [9 empty] | S 1 | [40 empty] | S
[10 empty] | 1 | [30 empty] | L 3 |  |  |  |  | 3
| L | [41 empty] | L 1 | [8 empty] | Se 2
Pst.2
Současné vlakové cesty
Vzájemně vyloučeny jsou pouze protisměrné
jizdní cesty na tutéž kolej
č. | staničení | N | námezník | přest. | [23 empty] | C | [22 empty] | č. | staničení | N | námezník | přest.
|  | Obvod DOZ Plzeň | [17 empty] | č. | Začátek | Konec | Délka |  | Poznámka |  |  |  | č. | Začátek | Konec |  | Délka | Poznámka | [18 empty] | Obvod DOZ Plzeň
SENA
[20 empty] | 1 | 407.895 | 408.685 | 790 |  | Hlavní staniční kolej, NTV |  |  | JTom | 1 | 408.416 | 408.685 |  | 269 | Č. I , úrovňové, vnější | [16 empty] | 2 | 408.668 | 65 | 408.733 | elm.
1 | 407.803 | 65 | 407.868 | elm. | [23 empty] | VII.
[20 empty] | 3 | 407.879 | 408.666 | 787 |  | Vjezd - odjezd - průjezd, NTV |  |  | 2004 | 3 | 408.414 | 408.668 |  | 254 | Č. II , příchod po lávce, vnější | [16 empty] | 3 | 408.767 | -65 | 408.702 | elm.
Výhybky
Brod nad Tichou
1 *
3 *
Dopravní koleje
Nástupiště u koleje
Návěstidla - trať
Návěstidla - trať
Výhybky
3 a
PZS 3ZBLI km 408,787

## titul-výhled
Trať : | 713 |  |  |  |  | Km 408,680 | [6 empty] | Ev. č. : | 749358
| Staniční |  |  |  |  | Jednotné obslužné pracoviště
| zabezpečovací |  |  |  |  | 3. kategorie | [5 empty] | Kód : 22
| zařízení : |  |  |  |  | ovládání z DOZ Plzeň
| Dopravní stanoviště : |  |  |  | Dopravní kancelář |  |  | Technologická budova
| ( km ) |  |  |  | 408.68 |  |  | 408.68
| Počet pracovníků : |  |  |  | neobsazeno |  |  | SÚ
| Zjišťování |  |  |  |  | samočinně činností | [5 empty] | zast. - 90
| konce vlaku |  |  |  |  | zabezpečovacího zařízení | [5 empty] | proj. - 30
|  | Dopravní koleje | [6 empty] | Nástupiště u koleje
č. | Začátek | Konec | Délka | Poznámka |  |  | č. | Začátek | Konec | Délka | Poznámka
1 | 407.974 | 408.747 | 773 | Hlavní staniční kolej, NTV |  |  | 1 | 408.577 | 408.717 | 140 | č. I, úrovňové, vnější
přístup po lávce??
3 | 407.974 | 408.747 | 773 | Vjezd - odjezd - průjezd, NTV |  |  | 3 | 408.577 | 408.717 | 140 | č. II, úrovňové, vnější
přístup od dopravní kanceláře
Brod nad Tichou

## výhled
[5 empty] | Směr : Pavlovice | [8 empty] | Návěstidla - ŽST | [10 empty] | Návěstidla - ŽST | [10 empty] | Směr : Planá u Mariánských Lázní
[11 empty] | Vjezdová |  |  | Odjezdová |  |  |  | Seřaďovací |  |  |  |  | Seřaďovací |  | Odjezdová |  |  |  | Vjezdová
[14 empty] | Obvod DOZ Plzeň | [6 empty] | Km 408,680 |  |  |  | Obvod DOZ Plzeň
| Traťové | [31 empty] | Traťové
| zabezpečovací |  |  |  | Automatický blok |  |  |  | Kód : 10 |  | Př L | AB 4061 | [5 empty] | Se 1 | 407.682 | SENA | C | JTom | Se 3 | 408.881 |  |  |  |  | Př S | AB 4108 |  |  | zabezpečovací |  |  | Automatický blok |  |  |  | Kód : 10
| zařízení : |  |  |  | trojznakový, obousměrný | [8 empty] | S 1 | 407.974 | S 3 | 407.974 | [7 empty] | L 1 | 408.747 | L 3 | 408.747 |  |  |  |  | zařízení : |  |  | trojznakový, obousměrný
[11 empty] | L | 407.63 | [5 empty] | Se 2 | 407.884 |  | III. / 2009 |  | Se 4 | 409.05 |  |  |  |  | S | 409.1
| Zjišťování konce |  |  |  | samočinně činností |  |  | zast. | 90 | [11 empty] | Upozornění ! | [11 empty] | Zjišťování konce |  |  | samočinně činností |  |  | zast. | 90
| vlaku : |  |  |  | zabezpečovacího zařízení |  |  | proj. | 30 | [11 empty] | Uvedená data jsou zpracována podle projektové dokumentace, | [11 empty] | vlaku : |  |  | zabezpečovacího zařízení |  |  | proj. | 30
při skutečné realizaci mohou být některé polohy mírně upraveny.
|  | Oddílová autobloku | [31 empty] | Oddílová autobloku
|  | od Pavlovic |  |  |  | do Pavlovic | [27 empty] | do Plané u M.L. |  |  | od Plané u M.L.
|  | 4061 | 406.055 |  |  | 4064 | 406.38 | [26 empty] | 4103 | 410.22 |  | 4108 | 410.8
S 3
|  |  | Se 1 | [9 empty] | S 1 | [18 empty] | Se 3 | [6 empty] | S
[10 empty] | 1 | [17 empty] | L 3
2
|  | L | [7 empty] | Se 2 | [17 empty] | L 1 | [9 empty] | Se 4
lávka v km ??
Vjezdové / odjezdové rychlosti :
č. | staničení | N | námezník | přest. | [16 empty] | v pokračování traťové koleje - rychlost traťová s místním omezením | [15 empty] | č. | staničení | N | námezník | přest.
|  | Obvod DOZ Plzeň | [18 empty] | při jízdě do odbočky - rychlost 60 km/h | [17 empty] | Obvod DOZ Plzeň
Současné vlakové cesty
1 | 407.886 | 65 | 407.951 | elm. | [16 empty] | Vzájemně vyloučeny jsou pouze protisměrné | [15 empty] | 2 | 408.838 | -65 | 408.773 | elm.
jízdní cesty na tutéž kolej
Výhybky
Brod nad Tichou
Výhybky
1 *
3 *
Návěstidla - trať
Návěstidla - trať
SÚ
PZS 3ZBI km 408,864